## Tabella per importazione
Marchio | Codice | Descrizione breve | Descrizione estesa | Categoria | Gruppo | Famiglia | Linea | Prezzo Utente Finale | Link catalogo
CLOCKAUDIO | 88LC | Cavo di collegamento per MR 88. Connettori RJ45. | Cavo di collegamento per link MR 88. Connettori RJ45. | Prodotto finito | Distribuzione di segnale | Mixer Audio | 8-ch | 11.38 | https://www.ligra.it/prodotto/?product_code=ODhMQw==
CLOCKAUDIO | AA8000 | Distributore segnale di antenna amplificato | Distributore segnale di antenna amplificato 4ch Output, banda 470 – 952MHz: connettori BNC 50 Ohm; Pannello frontale con uscite antenna canale A e B; Connessioni posteriori : 4 uscite canale A, 4 uscite canale B, 1 input canale A, 1 input canale B; 4 Output 12 VDC; Compatibile con sistemi CW 9000, 8000 & 7000 (470-952MHz) | Accessorio | Microfoni | Wireless | Accessori | 617.89 | https://www.ligra.it/prodotto/?product_code=QUE4MDAw
CLOCKAUDIO | AB9000 | Antenna amplificata UHF | Antenna amplificata UHF (470 - 870 MHz)RF Input : connettore BNC 50 Ohm; Copertura : omnidirezionale con guadagno 1.8 dB; alimentazione fornita dal ricevitore via cavo RF; Contenuto della confezione : 2 antenne, staffe per il montaggio | Accessorio | Microfoni | Wireless | Accessori | 173.36 | https://www.ligra.it/prodotto/?product_code=QUI5MDAw
CLOCKAUDIO | AEP9000 | Pannello rack per espansione antenna, per CW7000. | Pannello rack per espansione antennaCompatibile con serie CW 9000, 8000 & 7000.; | Accessorio | Microfoni | Wireless | Accessori | 24.57 | https://www.ligra.it/prodotto/?product_code=QUVQOTAwMA==
CLOCKAUDIO | AH3000 | Cuffie noise cancelling AH3000 wireless | Cuffie attive antirumore per la protezione da rumori ad alto livello accidentali, permette il normale ascolto dell'ambiente circostante bypassando l'attenuazione passiva e in caso di rumori ad alto livello interviene con protezione noise cancelling attiva , Attenuazione totale attiva 75 dB; Attenuazione passiva 29 dB per padiglione; Sistema di protezione sonora alimentato da batterie ricaricabili integrate; Autonomia batterie: 50 ore; Volume regolabile per entrambi i padiglioni; Peso : 420 g | Prodotto finito | Cuffie | Cuffie di protezione | Cancellazione del rumore | su richiesta | https://www.ligra.it/prodotto/?product_code=QUgzMDAw
CLOCKAUDIO | AM81 | Mixer automatico a 8 canali | Mixer microfonico automatico con gestione priorità controllato da microprocessore a 8 canali. uscita master mix e uscite singole preamplificate, possibile espansione con la connessione di fino a 15 unità, Include staffe per montaggio su rack e cavo di collegamento. | Prodotto finito | Distribuzione di segnale | Mixer Audio | 8-ch | su richiesta | https://www.ligra.it/prodotto/?product_code=QU04MQ==
CLOCKAUDIO | ARM-CMK2 | Controller per microfoni motorizzati serie ARM | Controller a 4 canali utilizzato per il controllo della motorizzazione dei microfoni serie ARM; Permette, di alzare ed abbassare contemporaneamente 4 microfoni a fronte di un comando in ingresso su connettore RJ12 +2,5V a +12V DC ; Connettori per controllo microfoni: RJ45; Richiede alimentatore esterno 12V DC; Realizzato in robusto acciaio, finitura nero antigraffio, predisposto per fissaggio sotto tavolo. Possible estensione fino a 4 unità in cascata. | Prodotto finito | Microfoni | Retrattili | Motorizzati | 553.74 | https://www.ligra.it/prodotto/?product_code=QVJNLUNNSzI=
CLOCKAUDIO | ARM100-RFMK2 | Microfono motorizzato ARM 100, omni | Microfono a condensatore professionale motorizzato, da incasso, omni-direzionale; Progettato per essere incassato sul tavolo; Risposta in frequenza: 30 Hz - 18 KHz; Sensibilità: -42.5dB +/- 3dB @ 1 KHz (0dB = 1 V/Pa); Impedenza: 200 Ohms; Rapporto segnale/rumore: 68dB (A); Livello massimo di pressione sonora: 120dB 1% THD; Alimentazione: 9 - 48 volts Phantom Power; Dimensioni: lunghezza 180mm (esteso 198mm); diametro 30mm; peso 49g; necessario box di controllo ARM-C per il controllo della motorizzazione | Prodotto finito | Microfoni | Retrattili | Motorizzati | 551.01 | https://www.ligra.it/prodotto/?product_code=QVJNMTAwLVJGTUsy
CLOCKAUDIO | ARM100N-RFMK2 | Microfono motorizzato ARM 100, omni | Microfono a condensatore professionale motorizzato, da incasso, omni-direzionale; Progettato per essere incassato sul tavolo; Risposta in frequenza: 30 Hz - 18 KHz; Sensibilità: -42.5dB +/- 3dB @ 1 KHz (0dB = 1 V/Pa); Impedenza: 200 Ohms; Rapporto segnale/rumore: 68dB (A); Livello massimo di pressione sonora: 120dB 1% THD; Alimentazione: 9 - 48 volts Phantom Power; Dimensioni: lunghezza 180mm (esteso 198mm); diametro 30mm; peso 49g; necessario box di controllo ARM-C per il controllo della motorizzazione | Prodotto finito | Microfoni | Retrattili | Motorizzati | 551.01 | https://www.ligra.it/prodotto/?product_code=QVJNMTAwTi1SRk1LMg==
CLOCKAUDIO | ARM102-RFMK2 | Microfono motorizzato ARM 102, cardioide | Microfono a condensatore professionale motorizzato, da incasso, a basso profilo, cardioide; Progettato per essere incassato sul tavolo, frontalmente al relatore; Risposta in frequenza: 50 Hz - 18 KHz; Sensibilità: -37.5dB +/- 3dB @ 1 KHz (0dB = 1 V/Pa); Impedenza: 200 Ohms; Rapporto segnale/rumore: 68dB (A); Livello massimo di pressione sonora: 120dB 1% THD; Alimentazione: 9 - 48 volts Phantom Power; 12V DC per il motore; Dimensioni: lunghezza 180mm (esteso 198mm); diametro 30mm; peso 49g | Prodotto finito | Microfoni | Retrattili | Motorizzati | 551.01 | https://www.ligra.it/prodotto/?product_code=QVJNMTAyLVJGTUsy
CLOCKAUDIO | ARM102N-RFMK2 | Microfono motorizzato ARM 102, cardioide | Microfono a condensatore professionale motorizzato, da incasso, a basso profilo, cardioide; Progettato per essere incassato sul tavolo, frontalmente al relatore; Risposta in frequenza: 50 Hz - 18 KHz; Sensibilità: -37.5dB +/- 3dB @ 1 KHz (0dB = 1 V/Pa); Impedenza: 200 Ohms; Rapporto segnale/rumore: 68dB (A); Livello massimo di pressione sonora: 120dB 1% THD; Alimentazione: 9 - 48 volts Phantom Power; 12V DC per il motore; Dimensioni: lunghezza 180mm (esteso 198mm); diametro 30mm; peso 49g | Prodotto finito | Microfoni | Retrattili | Motorizzati | 551.01 | https://www.ligra.it/prodotto/?product_code=QVJNMTAyTi1SRk1LMg==
CLOCKAUDIO | ARM202-RFMK2 | Microfono motorizzato a 2 capsule ARM 202 | Microfono a condensatore professionale motorizzato da incasso con 2 capsule cardioidi opposte di 180 gradi ; Progettato per essere posizionato tra due relatori seduti ad un tavolo frontalmente l'uno all'altro ; Risposta in frequenza: 50 Hz - 18 KHz; Sensibilità: -47dB +/- 3dB @ 1 KHz (0dB = 1 V/Pa); Impedenza: 200 Ohms; Rapporto segnale/rumore: 64dB (A); Livello massimo di pressione sonora: 125dB a 1KHz 1% THD; Alimentazione: 9 - 48 volts Phantom Power; Dimensioni: diametro foro 58mm; dismetro superficie esterna 63mm; peso 1160g, necessario box di controllo ARM-C per il controllo della motorizzazione | Prodotto finito | Microfoni | Retrattili | Motorizzati | 973.7 | https://www.ligra.it/prodotto/?product_code=QVJNMjAyLVJGTUsy
CLOCKAUDIO | ARM202N-RFMK2 | Microfono motorizzato a 2 capsule ARM 202 | Microfono a condensatore professionale motorizzato da incasso con 2 capsule cardioidi opposte di 180 gradi ; Progettato per essere posizionato tra due relatori seduti ad un tavolo frontalmente l'uno all'altro ; Risposta in frequenza: 50 Hz - 18 KHz; Sensibilità: -47dB +/- 3dB @ 1 KHz (0dB = 1 V/Pa); Impedenza: 200 Ohms; Rapporto segnale/rumore: 64dB (A); Livello massimo di pressione sonora: 125dB a 1KHz 1% THD; Alimentazione: 9 - 48 volts Phantom Power; Dimensioni: diametro foro 58mm; dismetro superficie esterna 63mm; peso 1160g, necessario box di controllo ARM-C per il controllo della motorizzazione | Prodotto finito | Microfoni | Retrattili | Motorizzati | 973.7 | https://www.ligra.it/prodotto/?product_code=QVJNMjAyTi1SRk1LMg==
CLOCKAUDIO | ARMF100-RFMK2 | Microfono motorizzato ARMF 100, omni | Microfono a condensatore professionale motorizzato, da incasso a filo tavolo con bordi rastremati, omni-direzionale; Progettato per essere incassato sul tavolo; Risposta in frequenza: 30 Hz - 18 KHz; Sensibilità: -42.5dB +/- 3dB @ 1 KHz (0dB = 1 V/Pa); Impedenza: 200 Ohms; Rapporto segnale/rumore: 68dB (A); Livello massimo di pressione sonora: 120dB 1% THD; Alimentazione: 9 - 48 volts Phantom Power; Dimensioni: lunghezza 180mm (esteso 198mm); diametro 30mm; peso 49g, necessario box di controllo ARM-C per il controllo della motorizzazione | Prodotto finito | Microfoni | Retrattili | Motorizzati | 551.01 | https://www.ligra.it/prodotto/?product_code=QVJNRjEwMC1SRk1LMg==
CLOCKAUDIO | ARMF100N-RFMK2 | Microfono motorizzato ARMF 100, omni | Microfono a condensatore professionale motorizzato, da incasso a filo tavolo con bordi rastremati, omni-direzionale; Progettato per essere incassato sul tavolo; Risposta in frequenza: 30 Hz - 18 KHz; Sensibilità: -42.5dB +/- 3dB @ 1 KHz (0dB = 1 V/Pa); Impedenza: 200 Ohms; Rapporto segnale/rumore: 68dB (A); Livello massimo di pressione sonora: 120dB 1% THD; Alimentazione: 9 - 48 volts Phantom Power; Dimensioni: lunghezza 180mm (esteso 198mm); diametro 30mm; peso 49g, necessario box di controllo ARM-C per il controllo della motorizzazione | Prodotto finito | Microfoni | Retrattili | Motorizzati | 551.01 | https://www.ligra.it/prodotto/?product_code=QVJNRjEwME4tUkZNSzI=
CLOCKAUDIO | ARMF102-RFMK2 | Microfono motorizzato ARMF 102, cardioide | Microfono a condensatore professionale motorizzato, da incasso a filo tavolo, cardioide; Progettato per essere incassato sul tavolo, frontalmente al relatore; Risposta in frequenza: 50 Hz - 18 KHz; Sensibilità: -37.5dB +/- 3dB @ 1 KHz (0dB = 1 V/Pa); Impedenza: 200 Ohms; Rapporto segnale/rumore: 68dB (A); Livello massimo di pressione sonora: 120dB 1% THD; Alimentazione: 9 - 48 volts Phantom Power; Dimensioni: lunghezza 180mm (esteso 198mm); diametro 30mm; peso 49g , necessario box di controllo ARM-C per il controllo della motorizzazione | Prodotto finito | Microfoni | Retrattili | Motorizzati | 551.01 | https://www.ligra.it/prodotto/?product_code=QVJNRjEwMi1SRk1LMg==
CLOCKAUDIO | ARMF102N-RFMK2 | Microfono motorizzato ARMF 102, cardioide | Microfono a condensatore professionale motorizzato, da incasso a filo tavolo, cardioide; Progettato per essere incassato sul tavolo, frontalmente al relatore; Risposta in frequenza: 50 Hz - 18 KHz; Sensibilità: -37.5dB +/- 3dB @ 1 KHz (0dB = 1 V/Pa); Impedenza: 200 Ohms; Rapporto segnale/rumore: 68dB (A); Livello massimo di pressione sonora: 120dB 1% THD; Alimentazione: 9 - 48 volts Phantom Power; Dimensioni: lunghezza 180mm (esteso 198mm); diametro 30mm; peso 49g , necessario box di controllo ARM-C per il controllo della motorizzazione | Prodotto finito | Microfoni | Retrattili | Motorizzati | 551.01 | https://www.ligra.it/prodotto/?product_code=QVJNRjEwMk4tUkZNSzI=
CLOCKAUDIO | ARMPSU-4 | Controller per microfoni motorizzati serie ARM | Alimentatore per controller ARM-C permette l'alimentazione simultanea di 4 controller ARM-C; Tensione uscita: 12V DC; potenza: 5A; Alimentazione: 230V AC; Dimensioni: 120mm x 35mm x 58mm | Prodotto finito | Microfoni | Retrattili | Motorizzati | 58.7 | https://www.ligra.it/prodotto/?product_code=QVJNUFNVLTQ=
CLOCKAUDIO | C 34EW-RF | Microfono gooseneck bianco, stelo flessibile 48cm | Microfono a collo d'oca / cigno, immune alle interferenze GSM, colore bianco; Tipologia : a condensatore, cardioide; Lunghezza : 480 mm; diametro testa:12mm; diametro stelo flessibile: 8mm; Risposta in frequenza : 50 Hz - 18 KHz; Sensibilità : -40dB +/- 3dB @ 1 KHz (0dB = 1 V/Pa); Impedenza : 200 ohm; Rapporto segnale/rumore: 64dB (A); Massima pressione sonora: 125dB 1% THD; Richiede alimentazione phantom tra 9V e 48V; Connessione : XLR maschio, 3 pin | Prodotto finito | Microfoni | Gooseneck | Flessibile | su richiesta | https://www.ligra.it/prodotto/?product_code=QyAzNEVXLVJG
CLOCKAUDIO | C002E-RF | Microfono da appoggio C 002, omni | Microfono a condensatore professionale,da appoggio a basso profilo, omnidirezionale; Progettato per essere posizionato centralmente sul tavolo; Risposta in frequenza: 50 Hz - 18 KHz; Impedenza: 200 Ohms; Rapporto segnale/rumore: 68dB (A); Livello massimo di pressione sonora: 120dB 1% THD; Alimentazione: 9 - 48 volts Phantom Power tramite in line adapter compreso. | Prodotto finito | Microfoni | Boundary | Da tavolo | 192.92 | https://www.ligra.it/prodotto/?product_code=QzAwMkUtUkY=
CLOCKAUDIO | C002EG-RF | Microfono da appoggio C 002, omni | Microfono a condensatore professionale,da appoggio a basso profilo, omnidirezionale; Progettato per essere posizionato centralmente sul tavolo; Risposta in frequenza: 50 Hz - 18 KHz; Impedenza: 200 Ohms; Rapporto segnale/rumore: 68dB (A); Livello massimo di pressione sonora: 120dB 1% THD; Alimentazione: 9 - 48 volts Phantom Power tramite in line adapter compreso. | Prodotto finito | Microfoni | Boundary | Da tavolo | 192.92 | https://www.ligra.it/prodotto/?product_code=QzAwMkVHLVJG
CLOCKAUDIO | C003E-RF | Microfono boundary Omnidirezionale, a bottone | Microfono a condensatore da incasso, a basso profilo, omni-direzionale; Progettato per essere incassato sul tavolo; Risposta in frequenza: 50 Hz - 18 KHz; Sensibilità: -37.5dB +/- 3dB @ 1 KHz (0dB = 1 V/Pa); Impedenza: 200 Ohms; Rapporto segnale/rumore: 68dB (A); Livello massimo di pressione sonora: 120dB 1% THD; Alimentazione: 9 - 48 volts Phantom Power; Dimensioni: lunghezza 90,5 mm; parte sporgente: 15 mm; diametro foro: 23,5 mm; diametro testa: 31mm; peso 113g; Colore: Nero | Prodotto finito | Microfoni | Boundary | Da tavolo | 164.26 | https://www.ligra.it/prodotto/?product_code=QzAwM0UtUkY=
CLOCKAUDIO | C003EW-RF | Microfono da incasso C 003, omni | Microfono a condensatore da incasso, a basso profilo con finitura in rete metallica, omni-direzionale; Progettato per essere incassato su qualsiasi superficie tramite smorzatori in gomma in dotazione; Risposta in frequenza: 50 Hz - 18 KHz; Sensibilità: -37.5dB +/- 3dB @ 1 KHz (0dB = 1 V/Pa); Impedenza: 200 Ohms; Rapporto segnale/rumore: 68dB (A); Livello massimo di pressione sonora: 120dB 1% THD; Alimentazione: 9 - 48 volts Phantom Power; Dimensioni: lunghezza 90,5 mm; parte sporgente: 15 mm; diametro foro: 23,5 mm; diametro testa: 31mm; peso 113g | Prodotto finito | Microfoni | Boundary | Da tavolo | 164.26 | https://www.ligra.it/prodotto/?product_code=QzAwM0VXLVJG
CLOCKAUDIO | C004E-RF | Microfono da incasso C 004, cardioide | Microfono a condensatore da incasso, con finitura in rete metallica, cardioide; Progettato per essere incassato tramite smorzatori in gomma in dotazione; Risposta in frequenza: 50 Hz - 18 KHz; Sensibilità: -37.4dB +/- 3dB @ 1 KHz (0dB = 1 V/Pa); Impedenza: 200 Ohms; Rapporto segnale/rumore: 68dB (A); Livello massimo di pressione sonora: 125dB 1% THD; Alimentazione: 9 - 48 volts Phantom Power; Dimensioni: lunghezza 90,5mm; parte sporgente: 22mm; diametro foro: 24mm; diametro testa: 31mm; peso 103g | Prodotto finito | Microfoni | Boundary | Da tavolo | 164.26 | https://www.ligra.it/prodotto/?product_code=QzAwNEUtUkY=
CLOCKAUDIO | C004EW-RF | Microfono da incasso C 004, cardioide | Microfono a condensatore da incasso, con finitura in rete metallica, cardioide; Progettato per essere incassato tramite smorzatori in gomma in dotazione; Risposta in frequenza: 50 Hz - 18 KHz; Sensibilità: -37.4dB +/- 3dB @ 1 KHz (0dB = 1 V/Pa); Impedenza: 200 Ohms; Rapporto segnale/rumore: 68dB (A); Livello massimo di pressione sonora: 125dB 1% THD; Alimentazione: 9 - 48 volts Phantom Power; Dimensioni: lunghezza 90,5mm; parte sporgente: 22mm; diametro foro: 24mm; diametro testa: 31mm; peso 103g | Prodotto finito | Microfoni | Boundary | Da tavolo | 164.26 | https://www.ligra.it/prodotto/?product_code=QzAwNEVXLVJG
CLOCKAUDIO | C005 | Microfono per sorveglianza C 005, omni | Microfono a condensatore professionale in box da montaggio superficiale, per sorveglianza o registrazioni di sicurezza; Risposta in frequenza: 50 Hz - 18 KHz; Impedenza: 200 Ohms; Rapporto segnale/rumore: 68dB (A); Livello massimo di pressione sonora: 120dB 1% THD; Alimentazione: 9 - 48 volts Phantom Power; Connettore : a morsettiera; Colore: Nero | Prodotto finito | Microfoni | Boundary | Da tavolo | 117.39 | https://www.ligra.it/prodotto/?product_code=QzAwNQ==
CLOCKAUDIO | C006-JP | Microfono da tavolo C 006, mezzo cardioide | Microfono a condensatore professionale, a basso profilo, mezzo cardioide; Progettato per essere posizionato sul tavolo, frontalmente al relatore; Risposta in frequenza: 50 Hz - 18 KHz; Impedenza: 200 Ohms; Rapporto segnale/rumore: 64dB (A); Livello massimo di pressione sonora: 120dB 1% THD; Alimentazione: 9 - 48 volts Phantom Power; Connettore : Mini jack mono 3.5 mm; Dimensioni: 42mm x 39mm x 17.25mm | Prodotto finito | Microfoni | Boundary | Da tavolo | 50.51 | https://www.ligra.it/prodotto/?product_code=QzAwNi1KUA==
CLOCKAUDIO | C006E | Microfono da tavolo C 006, mezzo cardioide | Microfono a condensatore professionale, da appoggio a basso profilo, mezzo cardioide; Progettato per essere posizionato sul tavolo, frontalmente al relatore; Risposta in frequenza: 50 Hz - 18 KHz; Impedenza: 200 Ohms; Rapporto segnale/rumore: 64dB (A); Livello massimo di pressione sonora: 120dB 1% THD; Alimentazione: 9 - 48 volts Phantom Power tramite in line adapter compreso; Dimensioni: 42mm x 39mm x 17.25mm | Prodotto finito | Microfoni | Boundary | Da tavolo | 184.73 | https://www.ligra.it/prodotto/?product_code=QzAwNkU=
CLOCKAUDIO | C006EG | Microfono da tavolo C 006, mezzo cardioide | Microfono a condensatore professionale, da appoggio a basso profilo, mezzo cardioide; Progettato per essere posizionato sul tavolo, frontalmente al relatore; Risposta in frequenza: 50 Hz - 18 KHz; Impedenza: 200 Ohms; Rapporto segnale/rumore: 64dB (A); Livello massimo di pressione sonora: 120dB 1% THD; Alimentazione: 9 - 48 volts Phantom Power tramite in line adapter compreso; Dimensioni: 42mm x 39mm x 17.25mm | Prodotto finito | Microfoni | Boundary | Da tavolo | 184.73 | https://www.ligra.it/prodotto/?product_code=QzAwNkVH
CLOCKAUDIO | C007 | Microfono da incasso C 007, per sorveglianza | Microfono a condensatore professionale, da incasso, omnidirezionale; Progettato per applicazioni di sorveglianza; Cavo libero, 1m, con uscita posteriore; Risposta in frequenza: 50 Hz - 20 KHz; Rapporto segnale/rumore: 68dB (A); Livello massimo di pressione sonora: 120db at 1KHz 1% T.H.D.; adattatore phantom escluso; Dimensioni: lunghezza 25mm; diametro 20mm | Prodotto finito | Microfoni | Boundary | Incasso | 76.9 | https://www.ligra.it/prodotto/?product_code=QzAwNw==
CLOCKAUDIO | C007-JP | Microfono da incasso C 007, per sorveglianza | Microfono a condensatore professionale, da incasso, omnidirezionale; Progettato per applicazioni di sorveglianza; Cavo mini jack mono, 1m, con uscita posteriore; Risposta in frequenza: 50 Hz - 20 KHz; Rapporto segnale/rumore: 68dB (A); Livello massimo di pressione sonora: 120db at 1KHz 1% T.H.D.; Dimensioni: lunghezza 25mm; diametro 20mm | Prodotto finito | Microfoni | Boundary | Incasso | 82.81 | https://www.ligra.it/prodotto/?product_code=QzAwNy1KUA==
CLOCKAUDIO | C007-RF | Microfono da incasso C 007, per sorveglianza | Microfono a condensatore professionale, da pannello, omnidirezionale; Progettato per applicazioni di sorveglianza; Cavo, 1m a morsettiera, con uscita posteriore; Risposta in frequenza: 50 Hz - 18 KHz; Rapporto segnale/rumore: 68dB (A); Livello massimo di pressione sonora: 120db at 1KHz 1% T.H.D.; Alimentazione: 9 - 48 volts Phantom Power; Dimensioni: lunghezza 25mm; diametro 20mm; Incluso alimentatore CPPW 01-RF | Prodotto finito | Microfoni | Boundary | Incasso | 175.18 | https://www.ligra.it/prodotto/?product_code=QzAwNy1SRg==
CLOCKAUDIO | C007-WR | Microfono da incasso C 007, per sorveglianza | Microfono a condensatore professionale, da incasso resistente alle intemperie, omnidirezionale; Progettato per applicazioni di sorveglianza; Cavo libero, 1m, con uscita posteriore; Risposta in frequenza: 50 Hz - 20 KHz; Rapporto segnale/rumore: 68dB (A); Livello massimo di pressione sonora: 120db at 1KHz 1% T.H.D.; adattatore phantom escluso; Dimensioni: lunghezza 25mm; diametro 20mm | Prodotto finito | Microfoni | Boundary | Incasso | 99.19 | https://www.ligra.it/prodotto/?product_code=QzAwNy1XUg==
CLOCKAUDIO | C007CPPW01 | Microfono da incasso C 007, per sorveglianza | Microfono a condensatore professionale, da incasso, omnidirezionale; Progettato per applicazioni di sorveglianza; Cavo, 1m, con uscita posteriore; Risposta in frequenza: 50 Hz - 20 KHz; Rapporto segnale/rumore: 68dB (A); Livello massimo di pressione sonora: 120db at 1KHz 1% T.H.D.; Dimensioni: lunghezza 25mm; diametro 20mm; Incluso adattatore phantom CPPW 01 in box ABS | Prodotto finito | Microfoni | Boundary | Incasso | 145.15 | https://www.ligra.it/prodotto/?product_code=QzAwN0NQUFcwMQ==
CLOCKAUDIO | C007E | Microfono da incasso C 007, per sorveglianza | Microfono a condensatore professionale, da incasso, omnidirezionale; Progettato per applicazioni di sorveglianza; Cavo, 1m, con uscita posteriore; Risposta in frequenza: 50 Hz - 20 KHz; Rapporto segnale/rumore: 68dB (A); Livello massimo di pressione sonora: 120db at 1KHz 1% T.H.D.; DC; Dimensioni: lunghezza 25mm; diametro 20mm; Incluso adattatore phantom PPA | Prodotto finito | Microfoni | Boundary | Incasso | 156.07 | https://www.ligra.it/prodotto/?product_code=QzAwN0U=
CLOCKAUDIO | C007E-RF | Microfono da incasso C 007, per sorveglianza | Microfono a condensatore professionale, da incasso, omnidirezionale; Progettato per applicazioni di sorveglianza; Cavo, 1m XLR, con uscita posteriore; Risposta in frequenza: 50 Hz - 20 KHz; Rapporto segnale/rumore: 68dB (A); Livello massimo di pressione sonora: 120db at 1KHz 1% T.H.D.; Alimentazione: 9 - 48 volts Phantom Power; Dimensioni: lunghezza 25mm; diametro 20mm; Incluso adattatore phantom PPA-RF | Prodotto finito | Microfoni | Boundary | Incasso | 201.11 | https://www.ligra.it/prodotto/?product_code=QzAwN0UtUkY=
CLOCKAUDIO | C007E-RF-LED | Microfono da incasso C 007, per sorveglianza | Microfono a condensatore professionale, da incasso, omnidirezionale, LED; Progettato per applicazioni di sorveglianza; Cavo, 1m XLR (min XLR), con uscita posteriore - 2 cavi liberi più massa per alimentazione LED (bicolore, 2,5V-30mA); Risposta in frequenza: 50 Hz - 20 KHz; Rapporto segnale/rumore: 68dB (A); Livello massimo di pressione sonora: 120db at 1KHz 1% T.H.D.; Alimentazione: 9 - 48 volts Phantom Power; Dimensioni: lunghezza 35mm; diametro 20mm Incluso adattatore phantom PPA-RF | Prodotto finito | Microfoni | Boundary | Incasso | 207.94 | https://www.ligra.it/prodotto/?product_code=QzAwN0UtUkYtTEVE
CLOCKAUDIO | C007EN-RF | Microfono da incasso C 007, per sorveglianza | Microfono a condensatore professionale, da incasso, omnidirezionale; Progettato per applicazioni di sorveglianza; Cavo, 1m XLR, con uscita posteriore; Risposta in frequenza: 50 Hz - 20 KHz; Rapporto segnale/rumore: 68dB (A); Livello massimo di pressione sonora: 120db at 1KHz 1% T.H.D.; Alimentazione: 9 - 48 volts Phantom Power; Dimensioni: lunghezza 25mm; diametro 20mm; Incluso adattatore phantom PPA-RF | Prodotto finito | Microfoni | Boundary | Incasso | 201.11 | https://www.ligra.it/prodotto/?product_code=QzAwN0VOLVJG
CLOCKAUDIO | C007EN-RF-LED | Microfono da incasso C 007, per sorveglianza | Microfono a condensatore professionale, da incasso, omnidirezionale, LED; Progettato per applicazioni di sorveglianza; Cavo, 1m XLR (min XLR), con uscita posteriore - 2 cavi liberi più massa per alimentazione LED (bicolore, 2,5V-30mA); Risposta in frequenza: 50 Hz - 20 KHz; Rapporto segnale/rumore: 68dB (A); Livello massimo di pressione sonora: 120db at 1KHz 1% T.H.D.; Alimentazione: 9 - 48 volts Phantom Power; Dimensioni: lunghezza 35mm; diametro 20mm Incluso adattatore phantom PPA-RF | Prodotto finito | Microfoni | Boundary | Incasso | 207.94 | https://www.ligra.it/prodotto/?product_code=QzAwN0VOLVJGLUxFRA==
CLOCKAUDIO | C007EW | Microfono da incasso C 007, per sorveglianza | Microfono a condensatore professionale, da incasso, omnidirezionale; Progettato per applicazioni di sorveglianza; Cavo, 1m, con uscita posteriore; Risposta in frequenza: 50 Hz - 20 KHz; Rapporto segnale/rumore: 68dB (A); Livello massimo di pressione sonora: 120db at 1KHz 1% T.H.D.; DC; Dimensioni: lunghezza 25mm; diametro 20mm; Incluso adattatore phantom PPA | Prodotto finito | Microfoni | Boundary | Incasso | 156.07 | https://www.ligra.it/prodotto/?product_code=QzAwN0VX
CLOCKAUDIO | C007EW-RF | Microfono da incasso C 007, per sorveglianza | Microfono a condensatore professionale, da incasso, omnidirezionale; Progettato per applicazioni di sorveglianza; Cavo, 1m XLR, con uscita posteriore; Risposta in frequenza: 50 Hz - 20 KHz; Rapporto segnale/rumore: 68dB (A); Livello massimo di pressione sonora: 120db at 1KHz 1% T.H.D.; Alimentazione: 9 - 48 volts Phantom Power; Dimensioni: lunghezza 25mm; diametro 20mm; Incluso adattatore phantom PPA-RF | Prodotto finito | Microfoni | Boundary | Incasso | 201.11 | https://www.ligra.it/prodotto/?product_code=QzAwN0VXLVJG
CLOCKAUDIO | C007EW-RF-LED | Microfono da incasso C 007, per sorveglianza | Microfono a condensatore professionale, da incasso, omnidirezionale, LED; Progettato per applicazioni di sorveglianza; Cavo, 1m XLR (min XLR), con uscita posteriore - 2 cavi liberi più massa per alimentazione LED (bicolore, 2,5V-30mA); Risposta in frequenza: 50 Hz - 20 KHz; Rapporto segnale/rumore: 68dB (A); Livello massimo di pressione sonora: 120db at 1KHz 1% T.H.D.; Alimentazione: 9 - 48 volts Phantom Power; Dimensioni: lunghezza 35mm; diametro 20mm Incluso adattatore phantom PPA-RF | Prodotto finito | Microfoni | Boundary | Incasso | 207.94 | https://www.ligra.it/prodotto/?product_code=QzAwN0VXLVJGLUxFRA==
CLOCKAUDIO | C007LL | Microfono da incasso C 007, per sorveglianza | Microfono a condensatore professionale, da incasso, omnidirezionale; con preamplificatore Line, Progettato per applicazioni di sorveglianza; Cavo, 1m, con uscita posteriore; Risposta in frequenza: 50 Hz - 20 KHz; Rapporto segnale/rumore: 68dB (A); Livello massimo di pressione sonora: 120db at 1KHz 1% T.H.D.; Alimentazione: 12 - 24 volts ; Dimensioni: lunghezza 25mm; diametro 20mm; Incluso pre amplificatore a livello linea CAP002 | Prodotto finito | Microfoni | Boundary | Incasso | 161.07 | https://www.ligra.it/prodotto/?product_code=QzAwN0xM
CLOCKAUDIO | C007N | Microfono da incasso C 007, per sorveglianza | Microfono a condensatore professionale, da incasso, omnidirezionale; Progettato per applicazioni di sorveglianza; Cavo libero, 1m, con uscita posteriore; Risposta in frequenza: 50 Hz - 20 KHz; Rapporto segnale/rumore: 68dB (A); Livello massimo di pressione sonora: 120db at 1KHz 1% T.H.D.; adattatore phantom escluso; Dimensioni: lunghezza 25mm; diametro 20mm | Prodotto finito | Microfoni | Boundary | Incasso | 82.81 | https://www.ligra.it/prodotto/?product_code=QzAwN04=
CLOCKAUDIO | C007N-RF | Microfono da incasso C 007, per sorveglianza | Microfono a condensatore professionale, da pannello, omnidirezionale; Progettato per applicazioni di sorveglianza; Cavo, 1m a morsettiera, con uscita posteriore; Risposta in frequenza: 50 Hz - 18 KHz; Rapporto segnale/rumore: 68dB (A); Livello massimo di pressione sonora: 120db at 1KHz 1% T.H.D.; Alimentazione: 9 - 48 volts Phantom Power; Dimensioni: lunghezza 25mm; diametro 20mm; Incluso alimentatore CPPW 01-RF | Prodotto finito | Microfoni | Boundary | Incasso | 182 | https://www.ligra.it/prodotto/?product_code=QzAwN04tUkY=
CLOCKAUDIO | C007W | Microfono da incasso C 007, per sorveglianza | Microfono a condensatore professionale, da incasso, omnidirezionale; Progettato per applicazioni di sorveglianza; Cavo libero, 1m, con uscita posteriore; Risposta in frequenza: 50 Hz - 20 KHz; Rapporto segnale/rumore: 68dB (A); Livello massimo di pressione sonora: 120db at 1KHz 1% T.H.D.; adattatore phantom escluso; Dimensioni: lunghezza 25mm; diametro 20mm | Prodotto finito | Microfoni | Boundary | Incasso | 76.9 | https://www.ligra.it/prodotto/?product_code=QzAwN1c=
CLOCKAUDIO | C007W-JP | Microfono da incasso C 007, per sorveglianza | Microfono a condensatore professionale, da incasso, omnidirezionale; Progettato per applicazioni di sorveglianza; Cavo mini jack mono, 1m, con uscita posteriore; Risposta in frequenza: 50 Hz - 20 KHz; Rapporto segnale/rumore: 68dB (A); Livello massimo di pressione sonora: 120db at 1KHz 1% T.H.D.; Dimensioni: lunghezza 25mm; diametro 20mm | Prodotto finito | Microfoni | Boundary | Incasso | 82.81 | https://www.ligra.it/prodotto/?product_code=QzAwN1ctSlA=
CLOCKAUDIO | C007W-RF | Microfono da incasso C 007, per sorveglianza | Microfono a condensatore professionale, da pannello, omnidirezionale; Progettato per applicazioni di sorveglianza; Cavo, 1m a morsettiera, con uscita posteriore; Risposta in frequenza: 50 Hz - 18 KHz; Rapporto segnale/rumore: 68dB (A); Livello massimo di pressione sonora: 120db at 1KHz 1% T.H.D.; Alimentazione: 9 - 48 volts Phantom Power; Dimensioni: lunghezza 25mm; diametro 20mm; Incluso alimentatore CPPW 01-RF | Prodotto finito | Microfoni | Boundary | Incasso | 175.18 | https://www.ligra.it/prodotto/?product_code=QzAwN1ctUkY=
CLOCKAUDIO | C007W-WR | Microfono da incasso C 007, per sorveglianza | Microfono a condensatore professionale, da incasso resistente alle intemperie, omnidirezionale; Progettato per applicazioni di sorveglianza; Cavo libero, 1m, con uscita posteriore; Risposta in frequenza: 50 Hz - 20 KHz; Rapporto segnale/rumore: 68dB (A); Livello massimo di pressione sonora: 120db at 1KHz 1% T.H.D.; adattatore phantom escluso; Dimensioni: lunghezza 25mm; diametro 20mm | Prodotto finito | Microfoni | Boundary | Incasso | 99.19 | https://www.ligra.it/prodotto/?product_code=QzAwN1ctV1I=
CLOCKAUDIO | C007WCPPW01 | Microfono da incasso C 007, per sorveglianza | Microfono a condensatore professionale, da incasso, omnidirezionale; Progettato per applicazioni di sorveglianza; Cavo, 1m, con uscita posteriore; Risposta in frequenza: 50 Hz - 20 KHz; Rapporto segnale/rumore: 68dB (A); Livello massimo di pressione sonora: 120db at 1KHz 1% T.H.D.; Dimensioni: lunghezza 25mm; diametro 20mm; Incluso adattatore phantom CPPW 01 in box ABS | Prodotto finito | Microfoni | Boundary | Incasso | 145.15 | https://www.ligra.it/prodotto/?product_code=QzAwN1dDUFBXMDE=
CLOCKAUDIO | C007WLL | Microfono da incasso C 007, per sorveglianza | Microfono a condensatore professionale, da incasso, omnidirezionale; con preamplificatore Line, Progettato per applicazioni di sorveglianza; Cavo, 1m, con uscita posteriore; Risposta in frequenza: 50 Hz - 20 KHz; Rapporto segnale/rumore: 68dB (A); Livello massimo di pressione sonora: 120db at 1KHz 1% T.H.D.; Alimentazione: 12 - 24 volts ; Dimensioni: lunghezza 25mm; diametro 20mm; Incluso pre amplificatore a livello linea CAP002 | Prodotto finito | Microfoni | Boundary | Incasso | 161.07 | https://www.ligra.it/prodotto/?product_code=QzAwN1dMTA==
CLOCKAUDIO | C008E-RF | Microfono da tavolo C 008, mezzo cardioide | Microfono a condensatore professionale, da appoggio a basso profilo, mezzo cardioide; Progettato per essere posizionato sul tavolo, frontalmente al relatore; Risposta in frequenza: 50 Hz - 18 KHz; Impedenza: 200 Ohms; Rapporto segnale/rumore: 64dB (A); Livello massimo di pressione sonora: 120dB 1% THD; Alimentazione: 9 - 48 volts Phantom Power; Connettore :XLR M 3 pin | Prodotto finito | Microfoni | Boundary | Da tavolo | 247.98 | https://www.ligra.it/prodotto/?product_code=QzAwOEUtUkY=
CLOCKAUDIO | C008EG-RF | Microfono da tavolo C 008, mezzo cardioide | Microfono a condensatore professionale, da appoggio a basso profilo, mezzo cardioide; Progettato per essere posizionato sul tavolo, frontalmente al relatore; Risposta in frequenza: 50 Hz - 18 KHz; Impedenza: 200 Ohms; Rapporto segnale/rumore: 64dB (A); Livello massimo di pressione sonora: 120dB 1% THD; Alimentazione: 9 - 48 volts Phantom Power; Connettore :XLR M 3 pin | Prodotto finito | Microfoni | Boundary | Da tavolo | 247.98 | https://www.ligra.it/prodotto/?product_code=QzAwOEVHLVJG
CLOCKAUDIO | C009E-RF | Microfono da tavolo C 009, omni | Microfono a condensatore professionale, a montaggio superficiale basso profilo, omnidirezionale; Risposta in frequenza: 50 Hz - 18 KHz; Impedenza: 200 Ohms; Rapporto segnale/rumore: 68dB (A); Livello massimo di pressione sonora: 120dB 1% THD; Alimentazione: 9 - 48 volts Phantom Power; Connettore :XLR 3 pin | Prodotto finito | Microfoni | Boundary | Da tavolo | 309.4 | https://www.ligra.it/prodotto/?product_code=QzAwOUUtUkY=
CLOCKAUDIO | C009EG-RF | Microfono da tavolo C 009, omni | Microfono a condensatore professionale, a montaggio superficiale basso profilo, omnidirezionale; Risposta in frequenza: 50 Hz - 18 KHz; Impedenza: 200 Ohms; Rapporto segnale/rumore: 68dB (A); Livello massimo di pressione sonora: 120dB 1% THD; Alimentazione: 9 - 48 volts Phantom Power; Connettore :XLR 3 pin | Prodotto finito | Microfoni | Boundary | Da tavolo | 309.4 | https://www.ligra.it/prodotto/?product_code=QzAwOUVHLVJG
CLOCKAUDIO | C011E-RF | Microfono da incasso C 012, cardioide | Microfono a condensatore da incasso, con finitura metallica, cardioide; Progettato per essere incassato tramite smorzatori in gomma in dotazione; Risposta in frequenza: 50 Hz - 20 KHz; Sensibilità: -37.5dB +/- 3dB @ 1 KHz (0dB = 1 V/Pa); Impedenza: 200 Ohms; Rapporto segnale/rumore: 68dB (A); Livello massimo di pressione sonora: 120dB 1% THD; Alimentazione: 9 - 48 volts Phantom Power; Dimensioni: lunghezza 85 mm; diametro foro: 24 mm; diametro testa: 30mm; peso 112g | Prodotto finito | Microfoni | Boundary | Da tavolo | 184.73 | https://www.ligra.it/prodotto/?product_code=QzAxMUUtUkY=
CLOCKAUDIO | C011EN-RF | Microfono da incasso C 012, cardioide | Microfono a condensatore da incasso, con finitura metallica, cardioide; Progettato per essere incassato tramite smorzatori in gomma in dotazione; Risposta in frequenza: 50 Hz - 20 KHz; Sensibilità: -37.5dB +/- 3dB @ 1 KHz (0dB = 1 V/Pa); Impedenza: 200 Ohms; Rapporto segnale/rumore: 68dB (A); Livello massimo di pressione sonora: 120dB 1% THD; Alimentazione: 9 - 48 volts Phantom Power; Dimensioni: lunghezza 85 mm; diametro foro: 24 mm; diametro testa: 30mm; peso 112g | Prodotto finito | Microfoni | Boundary | Da tavolo | 184.73 | https://www.ligra.it/prodotto/?product_code=QzAxMUVOLVJG
CLOCKAUDIO | C012E-RF | Microfono da incasso C 012, cardioide | Microfono a condensatore da incasso, a basso profilo con finitura nera, cardioide; Progettato per essere incassato su qualsiasi superficie tramite smorzatori in gomma in dotazione; Risposta in frequenza: 50 Hz - 18 KHz; Sensibilità: -37.5dB +/- 3dB @ 1 KHz (0dB = 1 V/Pa); Impedenza: 200 Ohms; Rapporto segnale/rumore: 68dB (A); Livello massimo di pressione sonora: 120dB 1% THD; Alimentazione: 9 - 48 volts Phantom Power; Dimensioni: lunghezza 90mm; diametro foro: 24mm; diametro testa: 28mm; peso 126g | Prodotto finito | Microfoni | Boundary | Da tavolo | 184.73 | https://www.ligra.it/prodotto/?product_code=QzAxMkUtUkY=
CLOCKAUDIO | C012EN-RF | Microfono da incasso C 012, cardioide | Microfono a condensatore da incasso, a basso profilo con finitura metallica, cardioide; Progettato per essere incassato su qualsiasi superficie tramite smorzatori in gomma in dotazione; Risposta in frequenza: 50 Hz - 18 KHz; Sensibilità: -37.5dB +/- 3dB @ 1 KHz (0dB = 1 V/Pa); Impedenza: 200 Ohms; Rapporto segnale/rumore: 68dB (A); Livello massimo di pressione sonora: 120dB 1% THD; Alimentazione: 9 - 48 volts Phantom Power; Dimensioni: lunghezza 90mm; diametro foro: 24mm; diametro testa: 28mm; peso 126g | Prodotto finito | Microfoni | Boundary | Da tavolo | 184.73 | https://www.ligra.it/prodotto/?product_code=QzAxMkVOLVJG
CLOCKAUDIO | C015E-RF | Microfono da tavolo C 015, omni | Microfono a condensatore professionale omnidirezionale su base da tavolo completa di pulsante e led di stato, funzionalità di pulsante e led programmabili , possibile controllo tramite contatti da sistema di controllo di terze parti; Risposta in frequenza: 50 Hz - 18 KHz; Impedenza: 200 Ohms; Rapporto segnale/rumore: 68dB (A); Livello massimo di pressione sonora: 120dB 1% THD; Alimentazione: 9 - 48 volts Phantom Power; Connettore :XLR 5 pin | Prodotto finito | Microfoni | Boundary | Da tavolo | 206.57 | https://www.ligra.it/prodotto/?product_code=QzAxNUUtUkY=
CLOCKAUDIO | C016E-RF | Microfono da tavolo C 015, cardioide | Microfono a condensatore professionale cardioide su base da tavolo completa di pulsante e led di stato, funzionalità di pulsante e led programmabili , possibile controllo tramite contatti da sistema di controllo di terze parti; Risposta in frequenza: 50 Hz - 18 KHz; Impedenza: 200 Ohms; Rapporto segnale/rumore: 64dB (A); Livello massimo di pressione sonora: 120dB 1% THD; Alimentazione: 9 - 48 volts Phantom Power; Connettore :XLR 5 pin | Prodotto finito | Microfoni | Boundary | Da tavolo | 206.57 | https://www.ligra.it/prodotto/?product_code=QzAxNkUtUkY=
CLOCKAUDIO | C1020-RF | Microfono a condensatore XLR C 1020, cardioide | Clockaudio C 1020-RF. Tipo: Microfono per broadcast, sale conferenza, luoghi di culto, Sensibilità microfono: -42 dB, Frequenza microfono: 50 - 20000 Hz. Tecnologia di connessione: Cablato, Interfaccia dispositivo: USB. Colore del prodotto: Nero. Rapporto segnale/rumore (SNR): 78 dB. Larghezza: 75 mm, Profondità: 75 mm, Altezza: 95 mm. Incluso cavo XLR di 2 m e base shock-mount. | Prodotto finito | Microfoni | Microfono da tavolo | Cardioide | 262.99 | https://www.ligra.it/prodotto/?product_code=QzEwMjAtUkY=
CLOCKAUDIO | C1020-USB | Microfono a condensatore USB C 1020, cardioide | Clockaudio C 1020-USB. Tipo: Microfono per utilizzo domestico in combinazione con software per la videoconferenza, Sensibilità microfono: -42 dB, Frequenza microfono: 50 - 20000 Hz. Tecnologia di connessione: Cablato, Interfaccia dispositivo: USB. Colore del prodotto: Nero. Rapporto segnale/rumore (SNR): 78 dB. Larghezza: 75 mm, Profondità: 75 mm, Altezza: 95 mm. Incluso cavo USB-A di 1,9 m e base shock-mount. | Prodotto finito | Microfoni | USB 2.0 | Cardioide | 197.02 | https://www.ligra.it/prodotto/?product_code=QzEwMjAtVVNC
CLOCKAUDIO | C301 | Microfono Gooseneck C301, cardioide, incasso | Microfono a collo d'oca, con snodo, per montaggio ad incasso; Tipologia : a condensatore, cardioide; Lunghezza : 80 mm; diametro: 12mm; Risposta in frequenza : 50 Hz - 18 KHz; Sensibilità : -40dB +/- 3dB @ 1 KHz (0dB = 1 V/Pa); Impedenza : 1,8 Kohm; Rapporto segnale/rumore: 64dB (A); Massima pressione sonora: 125dB 1% THD; adattatore phantom non incluso; Connessione : cavo (2 pin + schermatura) passante | Prodotto finito | Microfoni | Gooseneck | Cardioide | 111.02 | https://www.ligra.it/prodotto/?product_code=QzMwMQ==
CLOCKAUDIO | C301E-RF | Microfono Gooseneck C301E, cardioide, XLR | Microfono a collo d'oca con snodo, Tipologia : a condensatore, cardioide; Lunghezza : 180 mm; diametro corpo: 20mm; Risposta in frequenza : 50 Hz - 18 KHz; Sensibilità : -40dB +/- 3dB @ 1 KHz (0dB = 1 V/Pa); Impedenza : 200 ohm; Rapporto segnale/rumore: 64dB (A); Massima pressione sonora: 125dB 1% THD; Richiede alimentazione phantom tra 9V e 48V; Connessione : XLR 3 pin maschio | Prodotto finito | Microfoni | Gooseneck | Cardioide | 164.26 | https://www.ligra.it/prodotto/?product_code=QzMwMUUtUkY=
CLOCKAUDIO | C301EHalo | Microfono Gooseneck C301, cardioid,anello luminoso | Microfono a collo d'oca, con anello luminoso LED e snodo, ; Tipologia : a condensatore, cardioide; Lunghezza : 199 mm; diametro corpo: 20mm; Risposta in frequenza : 50 Hz - 18 KHz; Sensibilità : -40dB +/- 3dB @ 1 KHz (0dB = 1 V/Pa); Impedenza : 200 ohm; Rapporto segnale/rumore: 64dB (A); Massima pressione sonora: 125dB 1% THD; Richiede alimentazione phantom tra 9V e 48V. Richiede alimentazione +12V DC @ 30mA per l'anello LED; Connessione : XLR 5 pin maschio | Prodotto finito | Microfoni | Gooseneck | Halo | 156.07 | https://www.ligra.it/prodotto/?product_code=QzMwMUVIYWxv
CLOCKAUDIO | C301EN-RF | Microfono Gooseneck C301E, cardioide, XLR | Microfono a collo d'oca con snodo, Tipologia : a condensatore, cardioide; Lunghezza : 180 mm; diametro corpo: 20mm; Risposta in frequenza : 50 Hz - 18 KHz; Sensibilità : -40dB +/- 3dB @ 1 KHz (0dB = 1 V/Pa); Impedenza : 200 ohm; Rapporto segnale/rumore: 64dB (A); Massima pressione sonora: 125dB 1% THD; Richiede alimentazione phantom tra 9V e 48V; Connessione : XLR 3 pin maschio | Prodotto finito | Microfoni | Gooseneck | Cardioide | 164.26 | https://www.ligra.it/prodotto/?product_code=QzMwMUVOLVJG
CLOCKAUDIO | C301ES-RF | Microfono Gooseneck C301ES, cardioid, interruttore | Microfono a collo d'oca, con interruttore e snodo; Tipologia : a condensatore, cardioide; Lunghezza : 180 mm; diametro corpo: 20mm; Risposta in frequenza : 50 Hz - 18 KHz; Sensibilità : -40dB +/- 3dB @ 1 KHz (0dB = 1 V/Pa); Impedenza : 200 ohm; Rapporto segnale/rumore: 64dB (A); Massima pressione sonora: 125dB 1% THD; Richiede alimentazione phantom tra 9V e 48V; Connessione : XLR 3 pin maschio | Prodotto finito | Microfoni | Gooseneck | Cardioide | 189.74 | https://www.ligra.it/prodotto/?product_code=QzMwMUVTLVJG
CLOCKAUDIO | C301EW-RF | Microfono Gooseneck C301E, cardioide, XLR | Microfono a collo d'oca con snodo, Tipologia : a condensatore, cardioide; Lunghezza : 180 mm; diametro corpo: 20mm; Risposta in frequenza : 50 Hz - 18 KHz; Sensibilità : -40dB +/- 3dB @ 1 KHz (0dB = 1 V/Pa); Impedenza : 200 ohm; Rapporto segnale/rumore: 64dB (A); Massima pressione sonora: 125dB 1% THD; Richiede alimentazione phantom tra 9V e 48V; Connessione : XLR 3 pin maschio | Prodotto finito | Microfoni | Gooseneck | Cardioide | 164.26 | https://www.ligra.it/prodotto/?product_code=QzMwMUVXLVJG
CLOCKAUDIO | C301Halo | Microfono Gooseneck C301, cardioid,anello luminoso | Microfono a collo d'oca, con snodo, per montaggio ad incasso; Tipologia : a condensatore, cardioide; Lunghezza : 80 mm; diametro: 12mm; Risposta in frequenza : 50 Hz - 18 KHz; Sensibilità : -40dB +/- 3dB @ 1 KHz (0dB = 1 V/Pa); Impedenza : 1,8 Kohm; Rapporto segnale/rumore: 64dB (A); Massima pressione sonora: 125dB 1% THD; adattatore phantom escluso; Connessione : cavo (2 pin + schermatura) passante , alimentazione anello luminoso 12Vdc @ 30mA | Prodotto finito | Microfoni | Gooseneck | Halo | 203.84 | https://www.ligra.it/prodotto/?product_code=QzMwMUhhbG8=
CLOCKAUDIO | C301N | Microfono Gooseneck C301, cardioide, incasso | Microfono a collo d'oca, con snodo, per montaggio ad incasso; Tipologia : a condensatore, cardioide; Lunghezza : 80 mm; diametro: 12mm; Risposta in frequenza : 50 Hz - 18 KHz; Sensibilità : -40dB +/- 3dB @ 1 KHz (0dB = 1 V/Pa); Impedenza : 1,8 Kohm; Rapporto segnale/rumore: 64dB (A); Massima pressione sonora: 125dB 1% THD; adattatore phantom non incluso; Connessione : cavo (2 pin + schermatura) passante | Prodotto finito | Microfoni | Gooseneck | Cardioide | 111.02 | https://www.ligra.it/prodotto/?product_code=QzMwMU4=
CLOCKAUDIO | C301W | Microfono Gooseneck C301, cardioide, incasso | Microfono a collo d'oca, con snodo, per montaggio ad incasso; Tipologia : a condensatore, cardioide; Lunghezza : 80 mm; diametro: 12mm; Risposta in frequenza : 50 Hz - 18 KHz; Sensibilità : -40dB +/- 3dB @ 1 KHz (0dB = 1 V/Pa); Impedenza : 1,8 Kohm; Rapporto segnale/rumore: 64dB (A); Massima pressione sonora: 125dB 1% THD; adattatore phantom non incluso; Connessione : cavo (2 pin + schermatura) passante | Prodotto finito | Microfoni | Gooseneck | Cardioide | 111.02 | https://www.ligra.it/prodotto/?product_code=QzMwMVc=
CLOCKAUDIO | C303-D | Microfono sospeso C 303, Array, LED RGB, Dante | Microfono array a 3 capsule, sospeso, con ghiera LED RGB ; Risposta in frequenza : 50 Hz - 20 KHz; Sensibilità : -40 dB +/- 3 dB @ 1 KHz; comprende box di interfaccia CDT-3 da posizionare all'interno del controsoffitto, lunghezza cavo pendente 2mt regolabile, alimentazione PoE, protocollo di trasmissione audio Dante, la ghiera led RGB è controllabile via rete tramite API, altezza di installazione microfono ideale 2,3 mt per la copertura di un area di 4,5mt , distanza raccomandata tra 2 C303-D 3mt | Prodotto finito | Microfoni | Sospensione | Installazione a soffitto | 840.84 | https://www.ligra.it/prodotto/?product_code=QzMwMy1E
CLOCKAUDIO | C303-RF | Microfono sospeso C 303, Array 3 elementi | Microfono array a 3 elementi, sospeso, copertura 360 gradi; Risposta in frequenza : 50 Hz - 20 KHz; Sensibilità : -37dB @ 1KHz 0dB (1v/Pa); Impedenza: 200 Ohms; Alimentazione: 9 - 48 volts Phantom Power; Cavo da 2.5 m con connettore RJ45 / phoenix per la connessione d'uscita delle 3 capsule microfoniche. | Prodotto finito | Microfoni | Sospensione | Installazione a soffitto | 518.25 | https://www.ligra.it/prodotto/?product_code=QzMwMy1SRg==
CLOCKAUDIO | C303W-D | Microfono sospeso C 303, Array, LED RGB, Dante | Microfono array a 3 capsule, sospeso, con ghiera LED RGB ; Risposta in frequenza : 50 Hz - 20 KHz; Sensibilità : -40 dB +/- 3 dB @ 1 KHz; comprende box di interfaccia CDT-3 da posizionare all'interno del controsoffitto, lunghezza cavo pendente 2mt regolabile, alimentazione PoE, protocollo di trasmissione audio Dante, la ghiera led RGB è controllabile via rete tramite API, altezza di installazione microfono ideale 2,3 mt per la copertura di un area di 4,5mt , distanza raccomandata tra 2 C303-D 3mt | Prodotto finito | Microfoni | Sospensione | Installazione a soffitto | 840.84 | https://www.ligra.it/prodotto/?product_code=QzMwM1ctRA==
CLOCKAUDIO | C303W-RF | Microfono sospeso C 303, Array 3 elementi | Microfono array a 3 elementi, sospeso, copertura 360 gradi; Risposta in frequenza : 50 Hz - 20 KHz; Sensibilità : -37dB @ 1KHz 0dB (1v/Pa); Impedenza: 200 Ohms; Alimentazione: 9 - 48 volts Phantom Power; Cavo da 2.5 m con connettore RJ45 / phoenix per la connessione d'uscita delle 3 capsule microfoniche. | Prodotto finito | Microfoni | Sospensione | Installazione a soffitto | 518.25 | https://www.ligra.it/prodotto/?product_code=QzMwM1ctUkY=
CLOCKAUDIO | C30H | Microfono da tavolo C 030, omni | Microfono a condensatore professionale, miniatura, omnidirezionale ; Progettato applicazioni di sicurezza, frontalmente al relatore; Risposta in frequenza: 50 Hz - 20 KHz; Impedenza: 200 Ohms; Rapporto segnale/rumore: 64dB Sensibilità: -68dB ± 3dB @ 1Khz (0dB =1V/Pa); Alimentazione: 9 - 48 volts Phantom Power tramite adattatore CPPW01 non incluso | Prodotto finito | Microfoni | Boundary | Da tavolo | 115.12 | https://www.ligra.it/prodotto/?product_code=QzMwSA==
CLOCKAUDIO | C31 | Microfono Gooseneck C31, cardioide, incasso | Microfono a collo d'oca per montaggio ad incasso; Tipologia : a condensatore, cardioide; Lunghezza : 100 mm; diametro testa:12mm; diametro stelo flessibile: 8mm; Risposta in frequenza : 50 Hz - 18 KHz; Sensibilità : -40dB +/- 3dB @ 1 KHz (0dB = 1 V/Pa); Impedenza : 1,8 Kohm; Rapporto segnale/rumore: 64dB (A); Massima pressione sonora: 125dB 1% THD; , adattatore phantom non incluso per le versioni con connessione "aperto"; Connessione : cavo (2 pin + schermatura) passante | Prodotto finito | Microfoni | Gooseneck | Cardioide | 81.9 | https://www.ligra.it/prodotto/?product_code=QzMx
CLOCKAUDIO | C310-R | Microfono Gooseneck C 310, cardioide, mini XLR | Microfono a collo d'oca rigido; Tipologia : a condensatore, cardioide; Lunghezza : 100 mm; diametro testa:12mm; diametro stelo: 6mm; Risposta in frequenza : 50 Hz - 18 KHz; Sensibilità : -40dB +/- 3dB @ 1 KHz (0dB = 1 V/Pa); Impedenza : 200 ohm; Rapporto segnale/rumore: 64dB (A); Massima pressione sonora: 125dB 1% THD; adattatore phantom non incluso; Connessione : mini XLR 3 pin | Prodotto finito | Microfoni | Gooseneck | Cardioide | 102.38 | https://www.ligra.it/prodotto/?product_code=QzMxMC1S
CLOCKAUDIO | C3100 | Microfono Gooseneck C 3100, cardioide, mini XLR | Microfono a collo d'oca; Tipologia : a condensatore, cardioide; Lunghezza : 125 mm; diametro testa:12mm; diametro stelo: 6mm; Risposta in frequenza : 50 Hz - 18 KHz; Sensibilità : -40dB +/- 3dB @ 1 KHz (0dB = 1 V/Pa); Impedenza : 200 ohm; Rapporto segnale/rumore: 64dB (A); Massima pressione sonora: 125dB 1% THD; adattatore phantom non incluso; Connessione : mini XLR 3 pin | Prodotto finito | Microfoni | Gooseneck | Cardioide | 105.11 | https://www.ligra.it/prodotto/?product_code=QzMxMDA=
CLOCKAUDIO | C3100-CV | Microfono Gooseneck C 3100, cardioide | Microfono gooseneck a condensatore professionale, cardioide; Risposta in frequenza : 50 Hz - 18KHz; Sensibilità : -40 dB +/- 3 dB @ 1 KHz; Impedenza: 200 Ohms; S/N : 64 dB; ; Lunghezza: 215 mm; Connessione : Cavi liberi; adattatore phantom non incluso | Prodotto finito | Microfoni | Gooseneck | Cardioide | 105.11 | https://www.ligra.it/prodotto/?product_code=QzMxMDAtQ1Y=
CLOCKAUDIO | C3100-RF-CP | Microfono sospeso C 3100, cardioide | Microfono a condensatore con stelo flessibile, da installazione a controsoffitto, cardioide; Risposta in frequenza : 50 Hz - 18KHz; Sensibilità : -40 dB +/- 3 dB @ 1 KHz; Impedenza: 200 Ohms; S/N : 64 dB; Alimentazione: 9 - 48 volts Phantom Power; Lunghezza stelo: 125 mm; Alimentatore phantom CPPW 01- RF incluso; Inclusa placchetta d'installazione 1 gang US | Prodotto finito | Microfoni | Sospensione | Installazione a soffitto | 263.45 | https://www.ligra.it/prodotto/?product_code=QzMxMDAtUkYtQ1A=
CLOCKAUDIO | C3100W | Microfono Gooseneck C 3100, cardioide, mini XLR | Microfono a collo d'oca; Tipologia : a condensatore, cardioide; Lunghezza : 125 mm; diametro testa:12mm; diametro stelo: 6mm; Risposta in frequenza : 50 Hz - 18 KHz; Sensibilità : -40dB +/- 3dB @ 1 KHz (0dB = 1 V/Pa); Impedenza : 200 ohm; Rapporto segnale/rumore: 64dB (A); Massima pressione sonora: 125dB 1% THD; adattatore phantom non incluso; Connessione : mini XLR 3 pin | Prodotto finito | Microfoni | Gooseneck | Cardioide | 105.11 | https://www.ligra.it/prodotto/?product_code=QzMxMDBX
CLOCKAUDIO | C3100W-CV | Microfono Gooseneck C 3100, cardioide | Microfono gooseneck a condensatore professionale, cardioide; Risposta in frequenza : 50 Hz - 18KHz; Sensibilità : -40 dB +/- 3 dB @ 1 KHz; Impedenza: 200 Ohms; S/N : 64 dB; ; Lunghezza: 215 mm; Connessione : Cavi liberi; adattatore phantom non incluso | Prodotto finito | Microfoni | Gooseneck | Cardioide | 105.11 | https://www.ligra.it/prodotto/?product_code=QzMxMDBXLUNW
CLOCKAUDIO | C3100W-RF-CP | Microfono sospeso C 3100, cardioide | Microfono a condensatore con stelo flessibile, da installazione a controsoffitto, cardioide; Risposta in frequenza : 50 Hz - 18KHz; Sensibilità : -40 dB +/- 3 dB @ 1 KHz; Impedenza: 200 Ohms; S/N : 64 dB; Alimentazione: 9 - 48 volts Phantom Power; Lunghezza stelo: 125 mm; Alimentatore phantom CPPW 01- RF incluso; Inclusa placchetta d'installazione 1 gang US | Prodotto finito | Microfoni | Sospensione | Installazione a soffitto | 263.45 | https://www.ligra.it/prodotto/?product_code=QzMxMDBXLVJGLUNQ
CLOCKAUDIO | C310W-R | Microfono Gooseneck C 310, cardioide, mini XLR | Microfono a collo d'oca rigido; Tipologia : a condensatore, cardioide; Lunghezza : 100 mm; diametro testa:12mm; diametro stelo: 6mm; Risposta in frequenza : 50 Hz - 18 KHz; Sensibilità : -40dB +/- 3dB @ 1 KHz (0dB = 1 V/Pa); Impedenza : 200 ohm; Rapporto segnale/rumore: 64dB (A); Massima pressione sonora: 125dB 1% THD; adattatore phantom non incluso; Connessione : mini XLR 3 pin | Prodotto finito | Microfoni | Gooseneck | Cardioide | 102.38 | https://www.ligra.it/prodotto/?product_code=QzMxMFctUg==
CLOCKAUDIO | C312-SR | Microfono Gooseneck C 312, cardioide, mini XLR | Microfono a collo d'oca Tipologia : a condensatore, cardioide; Lunghezza : 200 mm; diametro testa:12mm; diametro stelo: 6mm; Risposta in frequenza : 50 Hz - 18 KHz; Sensibilità : -40dB +/- 3dB @ 1 KHz (0dB = 1 V/Pa); Impedenza : 200 ohm; Rapporto segnale/rumore: 64dB (A); Massima pressione sonora: 125dB 1% THD; adattatore phantom non incluso; Connessione : mini XLR 3 pin | Prodotto finito | Microfoni | Gooseneck | Cardioide | 115.12 | https://www.ligra.it/prodotto/?product_code=QzMxMi1TUg==
CLOCKAUDIO | C313-SR | Microfono Gooseneck C 313, cardioide, mini XLR | Microfono a collo d'oca ; Tipologia : a condensatore, cardioide; Lunghezza : 300 mm; diametro testa:12mm; diametro stelo: 6mm; Risposta in frequenza : 50 Hz - 18 KHz; Sensibilità : -40dB +/- 3dB @ 1 KHz (0dB = 1 V/Pa); Impedenza : 200 ohm; Rapporto segnale/rumore: 64dB (A); Massima pressione sonora: 125dB 1% THD; adattatore phantom non incluso : mini XLR 3 pin (TINI Q) | Prodotto finito | Microfoni | Gooseneck | Cardioide | 118.3 | https://www.ligra.it/prodotto/?product_code=QzMxMy1TUg==
CLOCKAUDIO | C314-SR | Microfono Gooseneck C 314, cardioide, mini XLR | Microfono a collo d'oca; Tipologia : a condensatore, cardioide; Lunghezza : 400 mm; diametro testa:12mm; diametro stelo: 6mm; Risposta in frequenza : 50 Hz - 18 KHz; Sensibilità : -40dB +/- 3dB @ 1 KHz (0dB = 1 V/Pa); Impedenza : 200 ohm; Rapporto segnale/rumore: 64dB (A); Massima pressione sonora: 125dB 1% THD; adattatore phantom non incluso; Connessione : mini XLR 3 pin (TINI Q) | Prodotto finito | Microfoni | Gooseneck | Cardioide | 122.85 | https://www.ligra.it/prodotto/?product_code=QzMxNC1TUg==
CLOCKAUDIO | C31E-RF | Microfono Gooseneck C31E, cardioide, XLR | Microfono a collo d'oca , immune alle interferenze GSM, colore nero; Tipologia : a condensatore, cardioide; Lunghezza : 180 mm; diametro testa:12mm; diametro stelo flessibile: 8mm; Risposta in frequenza : 50 Hz - 18 KHz; Sensibilità : -40dB +/- 3dB @ 1 KHz (0dB = 1 V/Pa); Impedenza : 200 ohm; Rapporto segnale/rumore: 64dB (A); Massima pressione sonora: 125dB 1% THD; Richiede alimentazione phantom tra 9V e 48V; Connessione : XLR maschio, 3 pin | Prodotto finito | Microfoni | Gooseneck | Cardioide | 153.34 | https://www.ligra.it/prodotto/?product_code=QzMxRS1SRg==
CLOCKAUDIO | C31EHalo-RF | Microfono Gooseneck C31, cardioid, anello luminoso | Microfono a collo d'oca immune alle interferenze GSM, colore nero, con anello luminoso; Tipologia : a condensatore, cardioide; Lunghezza : 200 mm; diametro testa:12mm; diametro stelo flessibile: 8mm; Risposta in frequenza : 50 Hz - 18 KHz; Sensibilità : -40dB +/- 3dB @ 1 KHz (0dB = 1 V/Pa); Impedenza : 200 ohm; Rapporto segnale/rumore: 64dB (A); Massima pressione sonora: 125dB 1% THD; Richiede alimentazione phantom tra 9V e 48V; Connessione : XLR maschio, 5 pin alimentazione anello luminoso 12Vdc @ 30mA | Prodotto finito | Microfoni | Gooseneck | Halo | 113.3 | https://www.ligra.it/prodotto/?product_code=QzMxRUhhbG8tUkY=
CLOCKAUDIO | C31ES-RF | Microfono Gooseneck C31ES, cardioide, interruttore | Microfono a collo d'oca con interruttore e microled, immune alle interferenze GSM, colore nero; Tipologia : a condensatore, cardioide; Lunghezza : 180 mm; diametro testa:12mm; diametro stelo flessibile: 8mm; Risposta in frequenza : 50 Hz - 18 KHz; Sensibilità : -40dB +/- 3dB @ 1 KHz (0dB = 1 V/Pa); Impedenza : 200 ohm; Rapporto segnale/rumore: 64dB (A); Massima pressione sonora: 125dB 1% THD; Richiede alimentazione phantom tra 9V e 48V; Connessione : XLR maschio, 3 pin | Prodotto finito | Microfoni | Gooseneck | Cardioide | 160.16 | https://www.ligra.it/prodotto/?product_code=QzMxRVMtUkY=
CLOCKAUDIO | C31EW-RF | Microfono Gooseneck C31E, cardioide, XLR | Microfono a collo d'oca , immune alle interferenze GSM, colore nero; Tipologia : a condensatore, cardioide; Lunghezza : 180 mm; diametro testa:12mm; diametro stelo flessibile: 8mm; Risposta in frequenza : 50 Hz - 18 KHz; Sensibilità : -40dB +/- 3dB @ 1 KHz (0dB = 1 V/Pa); Impedenza : 200 ohm; Rapporto segnale/rumore: 64dB (A); Massima pressione sonora: 125dB 1% THD; Richiede alimentazione phantom tra 9V e 48V; Connessione : XLR maschio, 3 pin | Prodotto finito | Microfoni | Gooseneck | Cardioide | 153.34 | https://www.ligra.it/prodotto/?product_code=QzMxRVctUkY=
CLOCKAUDIO | C31Halo | Microfono Gooseneck C31, cardioid, anello luminoso | Microfono a collo d'oca, per montaggio ad incasso, con anello luminoso; Tipologia : a condensatore, cardioide; Lunghezza : 100 mm; diametro testa:12mm; diametro stelo flessibile: 8mm; Risposta in frequenza : 50 Hz - 18 KHz; Sensibilità : -40dB +/- 3dB @ 1 KHz (0dB = 1 V/Pa); Impedenza : 1,8 Kohm; Rapporto segnale/rumore: 64dB (A); Massima pressione sonora: 125dB 1% THD; adattatore phantom non incluso; Connessione : cavo (2 pin + schermatura), alimentazione anello luminoso 12Vdc @ 30mA | Prodotto finito | Microfoni | Gooseneck | Halo | su richiesta | https://www.ligra.it/prodotto/?product_code=QzMxSGFsbw==
CLOCKAUDIO | C31W | Microfono Gooseneck C31, cardioide, incasso | Microfono a collo d'oca per montaggio ad incasso; Tipologia : a condensatore, cardioide; Lunghezza : 100 mm; diametro testa:12mm; diametro stelo flessibile: 8mm; Risposta in frequenza : 50 Hz - 18 KHz; Sensibilità : -40dB +/- 3dB @ 1 KHz (0dB = 1 V/Pa); Impedenza : 1,8 Kohm; Rapporto segnale/rumore: 64dB (A); Massima pressione sonora: 125dB 1% THD; , adattatore phantom non incluso per le versioni con connessione "aperto"; Connessione : cavo (2 pin + schermatura) passante | Prodotto finito | Microfoni | Gooseneck | Cardioide | 81.9 | https://www.ligra.it/prodotto/?product_code=QzMxVw==
CLOCKAUDIO | C32 | Microfono Gooseneck C32, cardioide, incasso | Microfono a collo d'oca per montaggio ad incasso; Tipologia : a condensatore, cardioide; Lunghezza : 200 mm; diametro testa:12mm; diametro stelo: 8mm; Risposta in frequenza : 50 Hz - 18 KHz; Sensibilità : -40dB +/- 3dB @ 1 KHz (0dB = 1 V/Pa); Impedenza : 1,8 Kohm; Rapporto segnale/rumore: 64dB (A); Massima pressione sonora: 125dB 1% THD; Richiede alimentazione tra 1,5V e 9V; alimentazione ottimale: 6V, attraverso adattatore phantom; Connessione : cavo (2 pin + schermatura) passante attraverso v | Prodotto finito | Microfoni | Gooseneck | Cardioide | 81.9 | https://www.ligra.it/prodotto/?product_code=QzMy
CLOCKAUDIO | C32/SR | Microfono Gooseneck C32, cardioide, incasso | Microfono a collo d'oca per montaggio ad incasso; Tipologia : a condensatore, cardioide; Lunghezza : 200 mm; diametro testa:12mm; diametro stelo: 8mm; Risposta in frequenza : 50 Hz - 18 KHz; Sensibilità : -40dB +/- 3dB @ 1 KHz (0dB = 1 V/Pa); Impedenza : 1,8 Kohm; Rapporto segnale/rumore: 64dB (A); Massima pressione sonora: 125dB 1% THD; Richiede alimentazione tra 1,5V e 9V; alimentazione ottimale: 6V, attraverso adattatore phantom; Connessione : cavo (2 pin + schermatura) passante attraverso v | Prodotto finito | Microfoni | Gooseneck | Cardioide | 81.9 | https://www.ligra.it/prodotto/?product_code=QzMyL1NS
CLOCKAUDIO | C32E-RF | Microfono Gooseneck C32E, cardioide, XLR | Microfono a collo d'oca, immune alle interferenze GSM, colore nero; Tipologia : a condensatore, cardioide; Lunghezza : 280 mm; diametro testa:12mm; diametro stelo: 8mm; Risposta in frequenza : 50 Hz - 18 KHz; Sensibilità : -40dB +/- 3dB @ 1 KHz (0dB = 1 V/Pa); Impedenza : 200 ohm; Rapporto segnale/rumore: 64dB (A); Massima pressione sonora: 125dB 1% THD; Richiede alimentazione phantom tra 9V e 48V; Connessione : XLR maschio, 3 pin | Prodotto finito | Microfoni | Gooseneck | Cardioide | 153.34 | https://www.ligra.it/prodotto/?product_code=QzMyRS1SRg==
CLOCKAUDIO | C32E/SR-RF | Microfono Gooseneck C32E, cardioide, XLR | Microfono a collo d'oca, immune alle interferenze GSM, colore nero; Tipologia : a condensatore, cardioide; Lunghezza : 280 mm; diametro testa:12mm; diametro stelo: 8mm; Risposta in frequenza : 50 Hz - 18 KHz; Sensibilità : -40dB +/- 3dB @ 1 KHz (0dB = 1 V/Pa); Impedenza : 200 ohm; Rapporto segnale/rumore: 64dB (A); Massima pressione sonora: 125dB 1% THD; Richiede alimentazione phantom tra 9V e 48V; Connessione : XLR maschio, 3 pin | Prodotto finito | Microfoni | Gooseneck | Cardioide | 153.34 | https://www.ligra.it/prodotto/?product_code=QzMyRS9TUi1SRg==
CLOCKAUDIO | C32E/SRHalo-RF | Microfono Gooseneck C32, cardioid, anello luminoso | Microfono a collo d'oca, semi-rigido, immune alle interferenze GSM, con anello luminoso; Tipologia : a condensatore, cardioide; Lunghezza : 300 mm; diametro testa:12mm; diametro stelo: 8mm; Risposta in frequenza : 50 Hz - 18 KHz; Sensibilità : -40dB +/- 3dB @ 1 KHz (0dB = 1 V/Pa); Impedenza : 200 ohm; Rapporto segnale/rumore: 64dB (A); Massima pressione sonora: 125dB 1% THD; Richiede alimentazione phantom tra 9V e 48V; Connessione : XLR maschio, 5 pin, alimentazione anello luminoso 12Vdc @ 30mA | Prodotto finito | Microfoni | Gooseneck | Halo | 187.92 | https://www.ligra.it/prodotto/?product_code=QzMyRS9TUkhhbG8tUkY=
CLOCKAUDIO | C32EHalo-RF | Microfono Gooseneck C32, cardioid, anello luminoso | Microfono a collo d'oca immune alle interferenze GSM, con anello luminoso; Tipologia : a condensatore, cardioide; Lunghezza : 300 mm; diametro testa:12mm; diametro stelo flessibile: 8mm; Risposta in frequenza : 50 Hz - 18 KHz; Sensibilità : -40dB +/- 3dB @ 1 KHz (0dB = 1 V/Pa); Impedenza : 200 ohm; Rapporto segnale/rumore: 64dB (A); Massima pressione sonora: 125dB 1% THD; Richiede alimentazione phantom tra 9V e 48V; Connessione : XLR maschio, 5 pin, alimentazione anello luminoso 12Vdc @ 30mA | Prodotto finito | Microfoni | Gooseneck | Halo | 113.3 | https://www.ligra.it/prodotto/?product_code=QzMyRUhhbG8tUkY=
CLOCKAUDIO | C32ES-RF | Microfono Gooseneck C32ES, cardioide, interruttore | Microfono a collo d'oca con interruttore, immune alle interferenze GSM, colore nero; Tipologia : a condensatore, cardioide; Lunghezza : 280 mm; diametro testa:12mm; diametro stelo: 8mm; Risposta in frequenza : 50 Hz - 18 KHz; Sensibilità : -40dB +/- 3dB @ 1 KHz (0dB = 1 V/Pa); Impedenza : 200 ohm; Rapporto segnale/rumore: 64dB (A); Massima pressione sonora: 125dB 1% THD; Richiede alimentazione phantom tra 9V e 48V; Connessione : XLR maschio, 3 pin | Prodotto finito | Microfoni | Gooseneck | Cardioide | 160.16 | https://www.ligra.it/prodotto/?product_code=QzMyRVMtUkY=
CLOCKAUDIO | C32ES/SR-RF | Microfono Gooseneck C32ES, cardioide, interruttore | Microfono a collo d'oca con interruttore, immune alle interferenze GSM, colore nero; Tipologia : a condensatore, cardioide; Lunghezza : 280 mm; diametro testa:12mm; diametro stelo: 8mm; Risposta in frequenza : 50 Hz - 18 KHz; Sensibilità : -40dB +/- 3dB @ 1 KHz (0dB = 1 V/Pa); Impedenza : 200 ohm; Rapporto segnale/rumore: 64dB (A); Massima pressione sonora: 125dB 1% THD; Richiede alimentazione phantom tra 9V e 48V; Connessione : XLR maschio, 3 pin | Prodotto finito | Microfoni | Gooseneck | Cardioide | 160.16 | https://www.ligra.it/prodotto/?product_code=QzMyRVMvU1ItUkY=
CLOCKAUDIO | C32EW-RF | Microfono Gooseneck C32E, cardioide, XLR | Microfono a collo d'oca, immune alle interferenze GSM, colore nero; Tipologia : a condensatore, cardioide; Lunghezza : 280 mm; diametro testa:12mm; diametro stelo: 8mm; Risposta in frequenza : 50 Hz - 18 KHz; Sensibilità : -40dB +/- 3dB @ 1 KHz (0dB = 1 V/Pa); Impedenza : 200 ohm; Rapporto segnale/rumore: 64dB (A); Massima pressione sonora: 125dB 1% THD; Richiede alimentazione phantom tra 9V e 48V; Connessione : XLR maschio, 3 pin | Prodotto finito | Microfoni | Gooseneck | Cardioide | 153.34 | https://www.ligra.it/prodotto/?product_code=QzMyRVctUkY=
CLOCKAUDIO | C32Halo | Microfono Gooseneck C32, cardioid, anello luminoso | Microfono a collo d'oca, per montaggio ad incasso, con anello luminoso; Tipologia : a condensatore, cardioide; Lunghezza : 200 mm; diametro testa:12mm; diametro stelo flessibile: 8mm; Risposta in frequenza : 50 Hz - 18 KHz; Sensibilità : -40dB +/- 3dB @ 1 KHz (0dB = 1 V/Pa); Impedenza : 1,8 Kohm; Rapporto segnale/rumore: 64dB (A); Massima pressione sonora: 125dB 1% THD; adattatore phantom non incluso; Connessione : cavo (2 pin + schermatura), alimentazione anello luminoso 12Vdc @ 30mA | Prodotto finito | Microfoni | Gooseneck | Halo | 184.73 | https://www.ligra.it/prodotto/?product_code=QzMySGFsbw==
CLOCKAUDIO | C32W | Microfono Gooseneck C32, cardioide, incasso | Microfono a collo d'oca per montaggio ad incasso; Tipologia : a condensatore, cardioide; Lunghezza : 200 mm; diametro testa:12mm; diametro stelo: 8mm; Risposta in frequenza : 50 Hz - 18 KHz; Sensibilità : -40dB +/- 3dB @ 1 KHz (0dB = 1 V/Pa); Impedenza : 1,8 Kohm; Rapporto segnale/rumore: 64dB (A); Massima pressione sonora: 125dB 1% THD; Richiede alimentazione tra 1,5V e 9V; alimentazione ottimale: 6V, attraverso adattatore phantom; Connessione : cavo (2 pin + schermatura) passante attraverso v | Prodotto finito | Microfoni | Gooseneck | Cardioide | 81.9 | https://www.ligra.it/prodotto/?product_code=QzMyVw==
CLOCKAUDIO | C32W/SR | Microfono Gooseneck C32, cardioide, incasso | Microfono a collo d'oca per montaggio ad incasso; Tipologia : a condensatore, cardioide; Lunghezza : 200 mm; diametro testa:12mm; diametro stelo: 8mm; Risposta in frequenza : 50 Hz - 18 KHz; Sensibilità : -40dB +/- 3dB @ 1 KHz (0dB = 1 V/Pa); Impedenza : 1,8 Kohm; Rapporto segnale/rumore: 64dB (A); Massima pressione sonora: 125dB 1% THD; Richiede alimentazione tra 1,5V e 9V; alimentazione ottimale: 6V, attraverso adattatore phantom; Connessione : cavo (2 pin + schermatura) passante attraverso v | Prodotto finito | Microfoni | Gooseneck | Cardioide | 81.9 | https://www.ligra.it/prodotto/?product_code=QzMyVy9TUg==
CLOCKAUDIO | C33 | Microfono Gooseneck C33, cardioide, incasso | Microfono a collo d'oca per montaggio ad incasso; Tipologia : a condensatore, cardioide; Lunghezza : 300 mm; diametro testa:12mm; diametro stelo: 8mm; Risposta in frequenza : 50 Hz - 18 KHz; Sensibilità : -40dB +/- 3dB @ 1 KHz (0dB = 1 V/Pa); Impedenza : 1,8 Kohm; Rapporto segnale/rumore: 64dB (A); Massima pressione sonora: 125dB 1% THD; attraverso adattatore phantom non incluso; Connessione : cavo (2 pin + schermatura) passante attraverso v | Prodotto finito | Microfoni | Gooseneck | Cardioide | 87.36 | https://www.ligra.it/prodotto/?product_code=QzMz
CLOCKAUDIO | C33/SR | Microfono Gooseneck C33, cardioide, incasso | Microfono a collo d'oca per montaggio ad incasso; Tipologia : a condensatore, cardioide; Lunghezza : 300 mm; diametro testa:12mm; diametro stelo: 8mm; Risposta in frequenza : 50 Hz - 18 KHz; Sensibilità : -40dB +/- 3dB @ 1 KHz (0dB = 1 V/Pa); Impedenza : 1,8 Kohm; Rapporto segnale/rumore: 64dB (A); Massima pressione sonora: 125dB 1% THD; attraverso adattatore phantom non incluso; Connessione : cavo (2 pin + schermatura) passante attraverso v | Prodotto finito | Microfoni | Gooseneck | Cardioide | 87.36 | https://www.ligra.it/prodotto/?product_code=QzMzL1NS
CLOCKAUDIO | C33/SRHalo | Microfono Gooseneck C33, cardioid, anello luminoso | Microfono a collo d'oca, per montaggio ad incasso, con anello luminoso; Tipologia : a condensatore, cardioide; Lunghezza : 300 mm; diametro testa:12mm; diametro stelo: 8mm; Risposta in frequenza : 50 Hz - 18 KHz; Sensibilità : -40dB +/- 3dB @ 1 KHz (0dB = 1 V/Pa); Impedenza : 1,8 Kohm; Rapporto segnale/rumore: 64dB (A); Massima pressione sonora: 125dB 1% THD; adattatore phantom non incluso; Connessione : cavo (2 pin + schermatura), alimentazione anello luminoso 12Vdc @ 30mA | Prodotto finito | Microfoni | Gooseneck | Halo | 116.03 | https://www.ligra.it/prodotto/?product_code=QzMzL1NSSGFsbw==
CLOCKAUDIO | C33E-RF | Microfono Gooseneck C33E, cardioide, XLR | Microfono a collo d'oca, immune alle interferenze GSM; Tipologia : a condensatore, cardioide; Lunghezza : 380 mm; diametro testa:12mm; diametro stelo: 8mm; Risposta in frequenza : 50 Hz - 18 KHz; Sensibilità : -40dB +/- 3dB @ 1 KHz (0dB = 1 V/Pa); Impedenza : 200 ohm; Rapporto segnale/rumore: 64dB (A); Massima pressione sonora: 125dB 1% THD; Richiede alimentazione phantom tra 9V e 48V; Connessione : XLR maschio, 3 pin | Prodotto finito | Microfoni | Gooseneck | Cardioide | 158.8 | https://www.ligra.it/prodotto/?product_code=QzMzRS1SRg==
CLOCKAUDIO | C33E/SR-RF | Microfono Gooseneck C33E, cardioide, XLR | Microfono a collo d'oca, immune alle interferenze GSM; Tipologia : a condensatore, cardioide; Lunghezza : 380 mm; diametro testa:12mm; diametro stelo: 8mm; Risposta in frequenza : 50 Hz - 18 KHz; Sensibilità : -40dB +/- 3dB @ 1 KHz (0dB = 1 V/Pa); Impedenza : 200 ohm; Rapporto segnale/rumore: 64dB (A); Massima pressione sonora: 125dB 1% THD; Richiede alimentazione phantom tra 9V e 48V; Connessione : XLR maschio, 3 pin | Prodotto finito | Microfoni | Gooseneck | Cardioide | 158.8 | https://www.ligra.it/prodotto/?product_code=QzMzRS9TUi1SRg==
CLOCKAUDIO | C33E/SRHalo-RF | Microfono Gooseneck C33, cardioid, anello luminoso | Microfono a collo d'oca, immune alle interferenze GSM, con anello luminoso; Tipologia : a condensatore, cardioide; Lunghezza : 400 mm; diametro testa:12mm; diametro stelo: 8mm; Risposta in frequenza : 50 Hz - 18 KHz; Sensibilità : -40dB +/- 3dB @ 1 KHz (0dB = 1 V/Pa); Impedenza : 200 ohm; Rapporto segnale/rumore: 64dB (A); Massima pressione sonora: 125dB 1% THD; Richiede alimentazione phantom tra 9V e 48V; Connessione : XLR maschio 5 pin ,alimentazione anello luminoso 12Vdc @ 30mA | Prodotto finito | Microfoni | Gooseneck | Halo | 190.65 | https://www.ligra.it/prodotto/?product_code=QzMzRS9TUkhhbG8tUkY=
CLOCKAUDIO | C33EHalo-RF | Microfono Gooseneck C33, cardioid, anello luminoso | Microfono a collo d'oca, immune alle interferenze GSM, con anello luminoso; Tipologia : a condensatore, cardioide; Lunghezza : 400 mm; diametro testa:12mm; diametro stelo: 8mm; Risposta in frequenza : 50 Hz - 18 KHz; Sensibilità : -40dB +/- 3dB @ 1 KHz (0dB = 1 V/Pa); Impedenza : 200 ohm; Rapporto segnale/rumore: 64dB (A); Massima pressione sonora: 125dB 1% THD; Richiede alimentazione phantom tra 9V e 48V; Connessione : XLR maschio 5 pin ,alimentazione anello luminoso 12Vdc @ 30mA | Prodotto finito | Microfoni | Gooseneck | Halo | 116.03 | https://www.ligra.it/prodotto/?product_code=QzMzRUhhbG8tUkY=
CLOCKAUDIO | C33ES-RF | Microfono Gooseneck C33ES, cardioide, interruttore | Microfono a collo d'oca, con interruttore, immune alle interferenze GSM, colore nero; Tipologia : a condensatore, cardioide; Lunghezza : 380 mm; diametro testa:12mm; diametro stelo: 8mm; Risposta in frequenza : 50 Hz - 18 KHz; Sensibilità : -40dB +/- 3dB @ 1 KHz (0dB = 1 V/Pa); Impedenza : 200 ohm; Rapporto segnale/rumore: 64dB (A); Massima pressione sonora: 125dB 1% THD; Richiede alimentazione phantom tra 9V e 48V; Connessione : XLR maschio, 3 pin | Prodotto finito | Microfoni | Gooseneck | Cardioide | 166.08 | https://www.ligra.it/prodotto/?product_code=QzMzRVMtUkY=
CLOCKAUDIO | C33ES/SR-RF | Microfono Gooseneck C33ES, cardioide, interruttore | Microfono a collo d'oca, con interruttore, immune alle interferenze GSM, colore nero; Tipologia : a condensatore, cardioide; Lunghezza : 380 mm; diametro testa:12mm; diametro stelo: 8mm; Risposta in frequenza : 50 Hz - 18 KHz; Sensibilità : -40dB +/- 3dB @ 1 KHz (0dB = 1 V/Pa); Impedenza : 200 ohm; Rapporto segnale/rumore: 64dB (A); Massima pressione sonora: 125dB 1% THD; Richiede alimentazione phantom tra 9V e 48V; Connessione : XLR maschio, 3 pin | Prodotto finito | Microfoni | Gooseneck | Cardioide | 166.08 | https://www.ligra.it/prodotto/?product_code=QzMzRVMvU1ItUkY=
CLOCKAUDIO | C33EW-RF | Microfono Gooseneck C33E, cardioide, XLR | Microfono a collo d'oca, immune alle interferenze GSM; Tipologia : a condensatore, cardioide; Lunghezza : 380 mm; diametro testa:12mm; diametro stelo: 8mm; Risposta in frequenza : 50 Hz - 18 KHz; Sensibilità : -40dB +/- 3dB @ 1 KHz (0dB = 1 V/Pa); Impedenza : 200 ohm; Rapporto segnale/rumore: 64dB (A); Massima pressione sonora: 125dB 1% THD; Richiede alimentazione phantom tra 9V e 48V; Connessione : XLR maschio, 3 pin | Prodotto finito | Microfoni | Gooseneck | Cardioide | 158.8 | https://www.ligra.it/prodotto/?product_code=QzMzRVctUkY=
CLOCKAUDIO | C33EW/SR-RF | Microfono Gooseneck C33E, cardioide, XLR | Microfono a collo d'oca, immune alle interferenze GSM; Tipologia : a condensatore, cardioide; Lunghezza : 380 mm; diametro testa:12mm; diametro stelo: 8mm; Risposta in frequenza : 50 Hz - 18 KHz; Sensibilità : -40dB +/- 3dB @ 1 KHz (0dB = 1 V/Pa); Impedenza : 200 ohm; Rapporto segnale/rumore: 64dB (A); Massima pressione sonora: 125dB 1% THD; Richiede alimentazione phantom tra 9V e 48V; Connessione : XLR maschio, 3 pin | Prodotto finito | Microfoni | Gooseneck | Cardioide | 158.8 | https://www.ligra.it/prodotto/?product_code=QzMzRVcvU1ItUkY=
CLOCKAUDIO | C33Halo | Microfono Gooseneck C33, cardioid, anello luminoso | Microfono a collo d'oca, per montaggio ad incasso, con anello luminoso; Tipologia : a condensatore, cardioide; Lunghezza : 300 mm; diametro testa:12mm; diametro stelo: 8mm; Risposta in frequenza : 50 Hz - 18 KHz; Sensibilità : -40dB +/- 3dB @ 1 KHz (0dB = 1 V/Pa); Impedenza : 1,8 Kohm; Rapporto segnale/rumore: 64dB (A); Massima pressione sonora: 125dB 1% THD; adattatore phantom non incluso; Connessione : cavo (2 pin + schermatura), alimentazione anello luminoso 12Vdc @ 30mA | Prodotto finito | Microfoni | Gooseneck | Halo | 187.92 | https://www.ligra.it/prodotto/?product_code=QzMzSGFsbw==
CLOCKAUDIO | C33W | Microfono Gooseneck C33, cardioide, incasso | Microfono a collo d'oca per montaggio ad incasso; Tipologia : a condensatore, cardioide; Lunghezza : 300 mm; diametro testa:12mm; diametro stelo: 8mm; Risposta in frequenza : 50 Hz - 18 KHz; Sensibilità : -40dB +/- 3dB @ 1 KHz (0dB = 1 V/Pa); Impedenza : 1,8 Kohm; Rapporto segnale/rumore: 64dB (A); Massima pressione sonora: 125dB 1% THD; attraverso adattatore phantom non incluso; Connessione : cavo (2 pin + schermatura) passante attraverso v | Prodotto finito | Microfoni | Gooseneck | Cardioide | 87.36 | https://www.ligra.it/prodotto/?product_code=QzMzVw==
CLOCKAUDIO | C33W-MOD | Microfono Gooseneck da incasso, 30 cm Bianco | Microfono Gooseneck da incasso, 30 cm Bianco *modifica su installazione prodotto | Prodotto finito | Microfoni | Gooseneck | Cardioide | su richiesta | https://www.ligra.it/prodotto/?product_code=QzMzVy1NT0Q=
CLOCKAUDIO | C33W/SR | Microfono Gooseneck C33, cardioide, incasso | Microfono a collo d'oca per montaggio ad incasso; Tipologia : a condensatore, cardioide; Lunghezza : 300 mm; diametro testa:12mm; diametro stelo: 8mm; Risposta in frequenza : 50 Hz - 18 KHz; Sensibilità : -40dB +/- 3dB @ 1 KHz (0dB = 1 V/Pa); Impedenza : 1,8 Kohm; Rapporto segnale/rumore: 64dB (A); Massima pressione sonora: 125dB 1% THD; attraverso adattatore phantom non incluso; Connessione : cavo (2 pin + schermatura) passante attraverso v | Prodotto finito | Microfoni | Gooseneck | Cardioide | 87.36 | https://www.ligra.it/prodotto/?product_code=QzMzVy9TUg==
CLOCKAUDIO | C34 | Microfono Gooseneck C34, cardioide, incasso | Microfono a collo d'oca , per montaggio ad incasso; Tipologia : a condensatore, cardioide; Lunghezza : 400 mm; diametro testa:12mm; diametro stelo: 8mm; Risposta in frequenza : 50 Hz - 18 KHz; Sensibilità : -40dB +/- 3dB @ 1 KHz (0dB = 1 V/Pa); Impedenza : 1,8 Kohm; Rapporto segnale/rumore: 64dB (A); Massima pressione sonora: 125dB 1% THD; adattatore phantom non incluso; Connessione : cavo (2 pin + schermatura) passante | Prodotto finito | Microfoni | Gooseneck | Cardioide | 91.91 | https://www.ligra.it/prodotto/?product_code=QzM0
CLOCKAUDIO | C34/SR | Microfono Gooseneck C34, cardioide, incasso | Microfono a collo d'oca , per montaggio ad incasso; Tipologia : a condensatore, cardioide; Lunghezza : 400 mm; diametro testa:12mm; diametro stelo: 8mm; Risposta in frequenza : 50 Hz - 18 KHz; Sensibilità : -40dB +/- 3dB @ 1 KHz (0dB = 1 V/Pa); Impedenza : 1,8 Kohm; Rapporto segnale/rumore: 64dB (A); Massima pressione sonora: 125dB 1% THD; adattatore phantom non incluso; Connessione : cavo (2 pin + schermatura) passante | Prodotto finito | Microfoni | Gooseneck | Cardioide | 91.91 | https://www.ligra.it/prodotto/?product_code=QzM0L1NS
CLOCKAUDIO | C34/SRHalo | Microfono Gooseneck C34, cardioid, anello luminoso | Microfono a collo d'oca, per montaggio ad incasso, con anello luminoso; Tipologia : a condensatore, cardioide; Lunghezza : 400 mm; diametro testa:12mm; diametro stelo: 8mm; Risposta in frequenza : 50 Hz - 18 KHz; Sensibilità : -40dB +/- 3dB @ 1 KHz (0dB = 1 V/Pa); Impedenza : 1,8 Kohm; Rapporto segnale/rumore: 64dB (A); Massima pressione sonora: 125dB 1% THD; adattatore phantom non incluso; Connessione : cavo (2 pin + schermatura), alimentazione anello luminoso 12Vdc @ 30mA | Prodotto finito | Microfoni | Gooseneck | Halo | 119.21 | https://www.ligra.it/prodotto/?product_code=QzM0L1NSSGFsbw==
CLOCKAUDIO | C34E-RF | Microfono Gooseneck C34E, cardioide, XLR | Microfono a collo d'ocaimmune alle interferenze GSM, colore nero; Tipologia : a condensatore, cardioide; Lunghezza : 480 mm; diametro testa:12mm; diametro stelo: 8mm; Risposta in frequenza : 50 Hz - 18 KHz; Sensibilità : -40dB +/- 3dB @ 1 KHz (0dB = 1 V/Pa); Impedenza : 200 ohm; Rapporto segnale/rumore: 64dB (A); Massima pressione sonora: 125dB 1% THD; Richiede alimentazione phantom tra 9V e 48V; Connessione : XLR maschio, 3 pin | Prodotto finito | Microfoni | Gooseneck | Cardioide | 164.26 | https://www.ligra.it/prodotto/?product_code=QzM0RS1SRg==
CLOCKAUDIO | C34E/SR-RF | Microfono Gooseneck C34E, cardioide, XLR | Microfono a collo d'ocaimmune alle interferenze GSM, colore nero; Tipologia : a condensatore, cardioide; Lunghezza : 480 mm; diametro testa:12mm; diametro stelo: 8mm; Risposta in frequenza : 50 Hz - 18 KHz; Sensibilità : -40dB +/- 3dB @ 1 KHz (0dB = 1 V/Pa); Impedenza : 200 ohm; Rapporto segnale/rumore: 64dB (A); Massima pressione sonora: 125dB 1% THD; Richiede alimentazione phantom tra 9V e 48V; Connessione : XLR maschio, 3 pin | Prodotto finito | Microfoni | Gooseneck | Cardioide | 164.26 | https://www.ligra.it/prodotto/?product_code=QzM0RS9TUi1SRg==
CLOCKAUDIO | C34E/SRHalo-RF | Microfono Gooseneck C34, cardioid, anello luminoso | Microfono a collo d'oca, immune alle interferenze GSM, con anello luminoso; Tipologia : a condensatore, cardioide; Lunghezza : 500 mm; diametro testa:12mm; diametro stelo: 8mm; Risposta in frequenza : 50 Hz - 18 KHz; Sensibilità : -40dB +/- 3dB @ 1 KHz (0dB = 1 V/Pa); Impedenza : 200 ohm; Rapporto segnale/rumore: 64dB (A); Massima pressione sonora: 125dB 1% THD; Richiede alimentazione phantom tra 9V e 48V; Connessione : XLR maschio 5 pin, alimentazione anello luminoso 12Vdc @ 30mA | Prodotto finito | Microfoni | Gooseneck | Halo | 194.74 | https://www.ligra.it/prodotto/?product_code=QzM0RS9TUkhhbG8tUkY=
CLOCKAUDIO | C34EHalo-RF | Microfono Gooseneck C34, cardioid, anello luminoso | Microfono a collo d'oca, immune alle interferenze GSM, con anello luminoso; Tipologia : a condensatore, cardioide; Lunghezza : 500 mm; diametro testa:12mm; diametro stelo flessibile: 8mm; Risposta in frequenza : 50 Hz - 18 KHz; Sensibilità : -40dB +/- 3dB @ 1 KHz (0dB = 1 V/Pa); Impedenza : 200 ohm; Rapporto segnale/rumore: 64dB (A); Massima pressione sonora: 125dB 1% THD; Richiede alimentazione phantom tra 9V e 48V; Connessione : XLR maschio 5 pin, alimentazione anello luminoso 12Vdc @ 30mA | Prodotto finito | Microfoni | Gooseneck | Halo | 119.21 | https://www.ligra.it/prodotto/?product_code=QzM0RUhhbG8tUkY=
CLOCKAUDIO | C34ES-RF | Microfono Gooseneck C34ES, cardioide, interruttore | Microfono a collo d'oca, con interruttore, immune alle interferenze GSM; Tipologia : a condensatore, cardioide; Lunghezza : 480 mm; diametro testa:12mm; diametro stelo: 8mm; Risposta in frequenza : 50 Hz - 18 KHz; Sensibilità : -40dB +/- 3dB @ 1 KHz (0dB = 1 V/Pa); Impedenza : 200 ohm; Rapporto segnale/rumore: 64dB (A); Massima pressione sonora: 125dB 1% THD; Richiede alimentazione phantom tra 9V e 48V; Connessione : XLR maschio, 3 pin | Prodotto finito | Microfoni | Gooseneck | Cardioide | 172.9 | https://www.ligra.it/prodotto/?product_code=QzM0RVMtUkY=
CLOCKAUDIO | C34ES/SR-RF | Microfono Gooseneck C34ES, cardioide, interruttore | Microfono a collo d'oca, con interruttore, immune alle interferenze GSM; Tipologia : a condensatore, cardioide; Lunghezza : 480 mm; diametro testa:12mm; diametro stelo: 8mm; Risposta in frequenza : 50 Hz - 18 KHz; Sensibilità : -40dB +/- 3dB @ 1 KHz (0dB = 1 V/Pa); Impedenza : 200 ohm; Rapporto segnale/rumore: 64dB (A); Massima pressione sonora: 125dB 1% THD; Richiede alimentazione phantom tra 9V e 48V; Connessione : XLR maschio, 3 pin | Prodotto finito | Microfoni | Gooseneck | Cardioide | 172.9 | https://www.ligra.it/prodotto/?product_code=QzM0RVMvU1ItUkY=
CLOCKAUDIO | C34EW-RF | Microfono Gooseneck C34E, cardioide, XLR | Clockaudio C 34E-RF. Tipo: Microfono da conferenza, Sensibilità microfono: -40 dB, Frequenza microfono: 50 - 18000 Hz. Tecnologia di connessione: Cablato, Interfaccia dispositivo: XLR-3. Colore del prodotto: Nero, Paese di origine: Regno Unito. Rapporto segnale/rumore (SNR): 64 dB. Larghezza: 19 mm, Profondità: 19 mm, Altezza: 480 mm. | Prodotto finito | Microfoni | Gooseneck | Cardioide | 164.26 | https://www.ligra.it/prodotto/?product_code=QzM0RVctUkY=
CLOCKAUDIO | C34EW/SR-RF | Microfono Gooseneck C34E, cardioide, XLR | Microfono a collo d'oca immune alle interferenze GSM, colore bianco; Tipologia : a condensatore, cardioide; Lunghezza : 480 mm; diametro testa:12mm; diametro stelo: 8mm; Risposta in frequenza : 50 Hz - 18 KHz; Sensibilità : -40dB +/- 3dB @ 1 KHz (0dB = 1 V/Pa); Impedenza : 200 ohm; Rapporto segnale/rumore: 64dB (A); Massima pressione sonora: 125dB 1% THD; Richiede alimentazione phantom tra 9V e 48V; Connessione : XLR maschio, 3 pin | Prodotto finito | Microfoni | Gooseneck | Cardioide | 164.26 | https://www.ligra.it/prodotto/?product_code=QzM0RVcvU1ItUkY=
CLOCKAUDIO | C34Halo | Microfono Gooseneck C34, cardioid, anello luminoso | Microfono a collo d'oca, per montaggio ad incasso, con anello luminoso; Tipologia : a condensatore, cardioide; Lunghezza : 400 mm; diametro testa:12mm; diametro stelo: 8mm; Risposta in frequenza : 50 Hz - 18 KHz; Sensibilità : -40dB +/- 3dB @ 1 KHz (0dB = 1 V/Pa); Impedenza : 1,8 Kohm; Rapporto segnale/rumore: 64dB (A); Massima pressione sonora: 125dB 1% THD; adattatore phantom non incluso; Connessione : cavo (2 pin + schermatura), alimentazione anello luminoso 12Vdc @ 30mA | Prodotto finito | Microfoni | Gooseneck | Halo | 190.65 | https://www.ligra.it/prodotto/?product_code=QzM0SGFsbw==
CLOCKAUDIO | C34W | Microfono Gooseneck C34, cardioide, incasso | Microfono a collo d'oca , per montaggio ad incasso; Tipologia : a condensatore, cardioide; Lunghezza : 400 mm; diametro testa:12mm; diametro stelo: 8mm; Risposta in frequenza : 50 Hz - 18 KHz; Sensibilità : -40dB +/- 3dB @ 1 KHz (0dB = 1 V/Pa); Impedenza : 1,8 Kohm; Rapporto segnale/rumore: 64dB (A); Massima pressione sonora: 125dB 1% THD; adattatore phantom non incluso; Connessione : cavo (2 pin + schermatura) passante | Prodotto finito | Microfoni | Gooseneck | Cardioide | 91.91 | https://www.ligra.it/prodotto/?product_code=QzM0Vw==
CLOCKAUDIO | C34W/SR | Microfono Gooseneck C34, cardioide, incasso | Microfono a collo d'oca , per montaggio ad incasso; Tipologia : a condensatore, cardioide; Lunghezza : 400 mm; diametro testa:12mm; diametro stelo: 8mm; Risposta in frequenza : 50 Hz - 18 KHz; Sensibilità : -40dB +/- 3dB @ 1 KHz (0dB = 1 V/Pa); Impedenza : 1,8 Kohm; Rapporto segnale/rumore: 64dB (A); Massima pressione sonora: 125dB 1% THD; adattatore phantom non incluso; Connessione : cavo (2 pin + schermatura) passante | Prodotto finito | Microfoni | Gooseneck | Cardioide | 91.91 | https://www.ligra.it/prodotto/?product_code=QzM0Vy9TUg==
CLOCKAUDIO | C35 | Microfono Gooseneck C35, cardioide, incasso | Microfono a collo d'oca per montaggio ad incasso; Tipologia : a condensatore, cardioide; Lunghezza : 500 mm; diametro testa:12mm; diametro stelo: 8mm; Risposta in frequenza : 50 Hz - 18 KHz; Sensibilità : -40dB +/- 3dB @ 1 KHz (0dB = 1 V/Pa); Impedenza : 1,8 Kohm; Rapporto segnale/rumore: 64dB (A); Massima pressione sonora: 125dB 1% THD; adattatore phantom non incluso; Connessione : cavo (2 pin + schermatura) passante | Prodotto finito | Microfoni | Gooseneck | Cardioide | 104.65 | https://www.ligra.it/prodotto/?product_code=QzM1
CLOCKAUDIO | C35/SR | Microfono Gooseneck C35, cardioide, incasso | Microfono a collo d'oca per montaggio ad incasso; Tipologia : a condensatore, cardioide; Lunghezza : 500 mm; diametro testa:12mm; diametro stelo: 8mm; Risposta in frequenza : 50 Hz - 18 KHz; Sensibilità : -40dB +/- 3dB @ 1 KHz (0dB = 1 V/Pa); Impedenza : 1,8 Kohm; Rapporto segnale/rumore: 64dB (A); Massima pressione sonora: 125dB 1% THD; adattatore phantom non incluso; Connessione : cavo (2 pin + schermatura) passante | Prodotto finito | Microfoni | Gooseneck | Cardioide | 104.65 | https://www.ligra.it/prodotto/?product_code=QzM1L1NS
CLOCKAUDIO | C35/SRHalo | Microfono Gooseneck C35, cardioid, anello luminoso | Microfono a collo d'oca, per montaggio ad incasso, con anello luminoso; Tipologia : a condensatore, cardioide; Lunghezza : 500 mm; diametro testa:12mm; diametro stelo flessibile: 8mm; Risposta in frequenza : 50 Hz - 18 KHz; Sensibilità : -40dB +/- 3dB @ 1 KHz (0dB = 1 V/Pa); Impedenza : 1,8 Kohm; Rapporto segnale/rumore: 64dB (A); Massima pressione sonora: 125dB 1% THD; adattatore phantom escluso; Connessione : cavo (2 pin + schermatura), alimentazione anello luminoso 12Vdc @ 30mA | Prodotto finito | Microfoni | Gooseneck | Halo | 122.85 | https://www.ligra.it/prodotto/?product_code=QzM1L1NSSGFsbw==
CLOCKAUDIO | C35E-RF | Microfono Gooseneck C35E, cardioide, XLR | Microfono a collo d'oca, immune alle interferenze GSM, Tipologia : a condensatore, cardioide; Lunghezza : 580 mm; diametro testa:12mm; diametro stelo: 8mm; Risposta in frequenza : 50 Hz - 18 KHz; Sensibilità : -40dB +/- 3dB @ 1 KHz (0dB = 1 V/Pa); Impedenza : 200 ohm; Rapporto segnale/rumore: 64dB (A); Massima pressione sonora: 125dB 1% THD; Richiede alimentazione phantom tra 9V e 48V; Connessione : XLR maschio, 3 pin | Prodotto finito | Microfoni | Gooseneck | Cardioide | 175.18 | https://www.ligra.it/prodotto/?product_code=QzM1RS1SRg==
CLOCKAUDIO | C35E/SR-RF | Microfono Gooseneck C35E, cardioide, XLR | Microfono a collo d'oca, immune alle interferenze GSM, Tipologia : a condensatore, cardioide; Lunghezza : 580 mm; diametro testa:12mm; diametro stelo: 8mm; Risposta in frequenza : 50 Hz - 18 KHz; Sensibilità : -40dB +/- 3dB @ 1 KHz (0dB = 1 V/Pa); Impedenza : 200 ohm; Rapporto segnale/rumore: 64dB (A); Massima pressione sonora: 125dB 1% THD; Richiede alimentazione phantom tra 9V e 48V; Connessione : XLR maschio, 3 pin | Prodotto finito | Microfoni | Gooseneck | Cardioide | 175.18 | https://www.ligra.it/prodotto/?product_code=QzM1RS9TUi1SRg==
CLOCKAUDIO | C35E/SRHalo-RF | Microfono Gooseneck C35, cardioid, anello luminoso | Microfono a collo d'oca, immune alle interferenze GSM, con anello luminoso; Tipologia : a condensatore, cardioide; Lunghezza : 600 mm; diametro testa:12mm; diametro stelo: 8mm; Risposta in frequenza : 50 Hz - 18 KHz; Sensibilità : -40dB +/- 3dB @ 1 KHz (0dB = 1 V/Pa); Impedenza : 200 ohm; Rapporto segnale/rumore: 64dB (A); Massima pressione sonora: 125dB 1% THD; Richiede alimentazione phantom tra 9V e 48V; Connessione : XLR maschio 5 pin, alimentazione anello luminoso 12Vdc @ 30mA | Prodotto finito | Microfoni | Gooseneck | Halo | 200.2 | https://www.ligra.it/prodotto/?product_code=QzM1RS9TUkhhbG8tUkY=
CLOCKAUDIO | C35EHalo-RF | Microfono Gooseneck C35, cardioid, anello luminoso | Microfono a collo d'oca, immune alle interferenze GSM, con anello luminoso; Tipologia : a condensatore, cardioide; Lunghezza : 600 mm; diametro testa:12mm; diametro stelo: 8mm; Risposta in frequenza : 50 Hz - 18 KHz; Sensibilità : -40dB +/- 3dB @ 1 KHz (0dB = 1 V/Pa); Impedenza : 200 ohm; Rapporto segnale/rumore: 64dB (A); Massima pressione sonora: 125dB 1% THD; Richiede alimentazione phantom tra 9V e 48V; Connessione : XLR maschio 5 pin, alimentazione anello luminoso 12Vdc @ 30mA | Prodotto finito | Microfoni | Gooseneck | Halo | 122.85 | https://www.ligra.it/prodotto/?product_code=QzM1RUhhbG8tUkY=
CLOCKAUDIO | C35ES-RF | Microfono Gooseneck C35ES, cardioide, interruttore | Microfono a collo d'oca, con interruttore, immune alle interferenze GSM, c; Tipologia : a condensatore, cardioide; Lunghezza : 580 mm; diametro testa:12mm; diametro stelo flessibile: 8mm; Risposta in frequenza : 50 Hz - 18 KHz; Sensibilità : -40dB +/- 3dB @ 1 KHz (0dB = 1 V/Pa); Impedenza : 200 ohm; Rapporto segnale/rumore: 64dB (A); Massima pressione sonora: 125dB 1% THD; Richiede alimentazione phantom tra 9V e 48V; Connessione : XLR maschio, 3 pin | Prodotto finito | Microfoni | Gooseneck | Cardioide | 184.28 | https://www.ligra.it/prodotto/?product_code=QzM1RVMtUkY=
CLOCKAUDIO | C35ES/SR-RF | Microfono Gooseneck C35ES, cardioide, interruttore | Microfono a collo d'oca, con interruttore, immune alle interferenze GSM, c; Tipologia : a condensatore, cardioide; Lunghezza : 580 mm; diametro testa:12mm; diametro stelo flessibile: 8mm; Risposta in frequenza : 50 Hz - 18 KHz; Sensibilità : -40dB +/- 3dB @ 1 KHz (0dB = 1 V/Pa); Impedenza : 200 ohm; Rapporto segnale/rumore: 64dB (A); Massima pressione sonora: 125dB 1% THD; Richiede alimentazione phantom tra 9V e 48V; Connessione : XLR maschio, 3 pin | Prodotto finito | Microfoni | Gooseneck | Cardioide | 184.28 | https://www.ligra.it/prodotto/?product_code=QzM1RVMvU1ItUkY=
CLOCKAUDIO | C35Halo | Microfono Gooseneck C35, cardioid, anello luminoso | Microfono a collo d'oca, per montaggio ad incasso, con anello luminoso; Tipologia : a condensatore, cardioide; Lunghezza : 500 mm; diametro testa:12mm; diametro stelo flessibile: 8mm; Risposta in frequenza : 50 Hz - 18 KHz; Sensibilità : -40dB +/- 3dB @ 1 KHz (0dB = 1 V/Pa); Impedenza : 1,8 Kohm; Rapporto segnale/rumore: 64dB (A); Massima pressione sonora: 125dB 1% THD; adattatore phantom escluso; Connessione : cavo (2 pin + schermatura), alimentazione anello luminoso 12Vdc @ 30mA | Prodotto finito | Microfoni | Gooseneck | Halo | 194.74 | https://www.ligra.it/prodotto/?product_code=QzM1SGFsbw==
CLOCKAUDIO | C36 | Microfono Gooseneck C36, cardioide, incasso | Microfono a collo d'oca per montaggio ad incasso; Tipologia : a condensatore, cardioide; Lunghezza : 600 mm; diametro testa:12mm; diametro stelo flessibile: 8mm; Risposta in frequenza : 50 Hz - 18 KHz; Sensibilità : -40dB +/- 3dB @ 1 KHz (0dB = 1 V/Pa); Impedenza : 1,8 Kohm; Rapporto segnale/rumore: 64dB (A); Massima pressione sonora: 125dB 1% THD; adattatore phantom non incluso; Connessione : cavo (2 pin + schermatura) passante | Prodotto finito | Microfoni | Gooseneck | Cardioide | 116.03 | https://www.ligra.it/prodotto/?product_code=QzM2
CLOCKAUDIO | C36/SR | Microfono Gooseneck C36, cardioide, incasso | Microfono a collo d'oca per montaggio ad incasso; Tipologia : a condensatore, cardioide; Lunghezza : 600 mm; diametro testa:12mm; diametro stelo flessibile: 8mm; Risposta in frequenza : 50 Hz - 18 KHz; Sensibilità : -40dB +/- 3dB @ 1 KHz (0dB = 1 V/Pa); Impedenza : 1,8 Kohm; Rapporto segnale/rumore: 64dB (A); Massima pressione sonora: 125dB 1% THD; adattatore phantom non incluso; Connessione : cavo (2 pin + schermatura) passante | Prodotto finito | Microfoni | Gooseneck | Cardioide | 116.03 | https://www.ligra.it/prodotto/?product_code=QzM2L1NS
CLOCKAUDIO | C36/SRHalo | Microfono Gooseneck C36, cardioid, anello luminoso | Microfono a collo d'oca, per montaggio ad incasso, con anello luminoso; Tipologia : a condensatore, cardioide; Lunghezza : 600 mm; diametro testa:12mm; diametro stelo: 8mm; Risposta in frequenza : 50 Hz - 18 KHz; Sensibilità : -40dB +/- 3dB @ 1 KHz (0dB = 1 V/Pa); Impedenza : 1,8 Kohm; Rapporto segnale/rumore: 64dB (A); Massima pressione sonora: 125dB 1% THD;adattatore phantom escluso; Connessione : cavo (2 pin + schermatura), alimentazione anello luminoso 12Vdc @ 30mA | Prodotto finito | Microfoni | Gooseneck | Halo | 125.58 | https://www.ligra.it/prodotto/?product_code=QzM2L1NSSGFsbw==
CLOCKAUDIO | C36E-RF | Microfono Gooseneck C36E, cardioide, XLR | Microfono a collo d'oca immune alle interferenze GSM; Tipologia : a condensatore, cardioide; Lunghezza : 680 mm; diametro testa:12mm; diametro stelo flessibile: 8mm; Risposta in frequenza : 50 Hz - 18 KHz; Sensibilità : -40dB +/- 3dB @ 1 KHz (0dB = 1 V/Pa); Impedenza : 200 ohm; Rapporto segnale/rumore: 64dB (A); Massima pressione sonora: 125dB 1% THD; Richiede alimentazione phantom tra 9V e 48V; Connessione : XLR maschio, 3 pin | Prodotto finito | Microfoni | Gooseneck | Cardioide | 187.01 | https://www.ligra.it/prodotto/?product_code=QzM2RS1SRg==
CLOCKAUDIO | C36E/SR-RF | Microfono Gooseneck C36E, cardioide, XLR | Microfono a collo d'oca immune alle interferenze GSM; Tipologia : a condensatore, cardioide; Lunghezza : 680 mm; diametro testa:12mm; diametro stelo flessibile: 8mm; Risposta in frequenza : 50 Hz - 18 KHz; Sensibilità : -40dB +/- 3dB @ 1 KHz (0dB = 1 V/Pa); Impedenza : 200 ohm; Rapporto segnale/rumore: 64dB (A); Massima pressione sonora: 125dB 1% THD; Richiede alimentazione phantom tra 9V e 48V; Connessione : XLR maschio, 3 pin | Prodotto finito | Microfoni | Gooseneck | Cardioide | 187.01 | https://www.ligra.it/prodotto/?product_code=QzM2RS9TUi1SRg==
CLOCKAUDIO | C36EHalo-RF | Microfono Gooseneck C36, cardioid, anello luminoso | Microfono a collo d'oca, immune alle interferenze GSM, con anello luminoso; Tipologia : a condensatore, cardioide; Lunghezza : 700 mm; diametro testa:12mm; diametro: 8mm; Risposta in frequenza : 50 Hz - 18 KHz; Sensibilità : -40dB +/- 3dB @ 1 KHz (0dB = 1 V/Pa); Impedenza : 200 ohm; Rapporto segnale/rumore: 64dB (A); Massima pressione sonora: 125dB 1% THD; Richiede alimentazione phantom tra 9V e 48V; Connessione : XLR maschio 5 pin, alimentazione anello luminoso 12Vdc @ 30mA | Prodotto finito | Microfoni | Gooseneck | Halo | 125.58 | https://www.ligra.it/prodotto/?product_code=QzM2RUhhbG8tUkY=
CLOCKAUDIO | C36ES-RF | Microfono Gooseneck C36ES, cardioide, interruttore | Microfono a collo d'oca con interruttore, immune alle interferenze GSM; Tipologia : a condensatore, cardioide; Lunghezza : 680 mm; diametro testa:12mm; diametro stelo flessibile: 8mm; Risposta in frequenza : 50 Hz - 18 KHz; Sensibilità : -40dB +/- 3dB @ 1 KHz (0dB = 1 V/Pa); Impedenza : 200 ohm; Rapporto segnale/rumore: 64dB (A); Massima pressione sonora: 125dB 1% THD; Richiede alimentazione phantom tra 9V e 48V; Connessione : XLR maschio, 3 pin | Prodotto finito | Microfoni | Gooseneck | Cardioide | 194.29 | https://www.ligra.it/prodotto/?product_code=QzM2RVMtUkY=
CLOCKAUDIO | C36ES/SR-RF | Microfono Gooseneck C36ES, cardioide, interruttore | Microfono a collo d'oca con interruttore, immune alle interferenze GSM; Tipologia : a condensatore, cardioide; Lunghezza : 680 mm; diametro testa:12mm; diametro stelo flessibile: 8mm; Risposta in frequenza : 50 Hz - 18 KHz; Sensibilità : -40dB +/- 3dB @ 1 KHz (0dB = 1 V/Pa); Impedenza : 200 ohm; Rapporto segnale/rumore: 64dB (A); Massima pressione sonora: 125dB 1% THD; Richiede alimentazione phantom tra 9V e 48V; Connessione : XLR maschio, 3 pin | Prodotto finito | Microfoni | Gooseneck | Cardioide | 194.29 | https://www.ligra.it/prodotto/?product_code=QzM2RVMvU1ItUkY=
CLOCKAUDIO | C36Halo | Microfono Gooseneck C36, cardioid, anello luminoso | Microfono a collo d'oca, per montaggio ad incasso, con anello luminoso; Tipologia : a condensatore, cardioide; Lunghezza : 600 mm; diametro testa:12mm; diametro stelo: 8mm; Risposta in frequenza : 50 Hz - 18 KHz; Sensibilità : -40dB +/- 3dB @ 1 KHz (0dB = 1 V/Pa); Impedenza : 1,8 Kohm; Rapporto segnale/rumore: 64dB (A); Massima pressione sonora: 125dB 1% THD;adattatore phantom escluso; Connessione : cavo (2 pin + schermatura), alimentazione anello luminoso 12Vdc @ 30mA | Prodotto finito | Microfoni | Gooseneck | Halo | 200.2 | https://www.ligra.it/prodotto/?product_code=QzM2SGFsbw==
CLOCKAUDIO | C3H | Capsula a condensatore cardioide | Capsula a condensatore professionale, cardioide per microfoni modulari; Risposta in frequenza : 50 Hz - 18KHz; Sensibilità : -40 dB +/- 3 dB @ 1 KHz; S/N : 64 dB; adattatore phantom non incluso; Impedenza: 1.8KΩ; Connettore : 3 pin mini XLR | Prodotto finito | Microfoni | Da installazione | Cardioide | 115.12 | https://www.ligra.it/prodotto/?product_code=QzNI
CLOCKAUDIO | C3S | Microfono gooseneck sospeso C 3S, cardioide | Microfono a condensatore con stelo flessibile e capsula orientabile cardioide, da installazione pendente; Risposta in frequenza : 50 Hz - 18KHz; Sensibilità : -40 dB +/- 3 dB @ 1 KHz; Impedenza: 200 Ohms; S/N : 64 dB; adattatore alimentazione phantom escluso | Prodotto finito | Microfoni | Sospensione | Installazione a soffitto | 105.56 | https://www.ligra.it/prodotto/?product_code=QzNT
CLOCKAUDIO | C3S-RF | Microfono gooseneck sospeso C 3S, cardioide | Microfono a condensatore con stelo flessibile e capsula orientabile cardioide, da installazione pendente; Risposta in frequenza : 50 Hz - 18KHz; Sensibilità : -40 dB +/- 3 dB @ 1 KHz; Impedenza: 200 Ohms; S/N : 64 dB; Alimentazione: 9 - 48 volts Phantom Power; Lunghezza: 215 mm; Alimentatore phantom CPPW01 - RF incluso; Spugnetta antivento W2 inclusa | Prodotto finito | Microfoni | Sospensione | Installazione a soffitto | 207.03 | https://www.ligra.it/prodotto/?product_code=QzNTLVJG
CLOCKAUDIO | C3S-RF-CP | Microfono gooseneck sospeso C 3S, cardioide | Microfono a condensatore con stelo flessibile e capsula orientabile cardioide, da installazione pendente; Risposta in frequenza : 50 Hz - 18KHz; Sensibilità : -40 dB +/- 3 dB @ 1 KHz; Impedenza: 200 Ohms; S/N : 64 dB; Alimentazione: 9 - 48 volts Phantom Power; Lunghezza: 215 mm; Alimentatore phantom CPPW 01- RF incluso; Inclusa placchetta d' installazione 1 gang US. | Prodotto finito | Microfoni | Sospensione | Installazione a soffitto | 263.45 | https://www.ligra.it/prodotto/?product_code=QzNTLVJGLUNQ
CLOCKAUDIO | C3SE-RF | Microfono gooseneck sospeso C 3S, cardioide | Microfono a condensatore con stelo flessibile e capsula orientabile cardioide, da installazione pendente; Risposta in frequenza : 50 Hz - 18KHz; Sensibilità : -40 dB +/- 3 dB @ 1 KHz; Impedenza: 200 Ohms; S/N : 64 dB; Alimentazione: 9 - 48 volts Phantom Power; Lunghezza: 215 mm; Alimentatore phantom PPA - RF incluso; Spugnetta antivento W2 inclusa | Prodotto finito | Microfoni | Sospensione | Installazione a soffitto | 207.03 | https://www.ligra.it/prodotto/?product_code=QzNTRS1SRg==
CLOCKAUDIO | C3SEW-RF | Microfono gooseneck sospeso C 3S, cardioide | Microfono a condensatore con stelo flessibile e capsula orientabile cardioide, da installazione pendente; Risposta in frequenza : 50 Hz - 18KHz; Sensibilità : -40 dB +/- 3 dB @ 1 KHz; Impedenza: 200 Ohms; S/N : 64 dB; Alimentazione: 9 - 48 volts Phantom Power; Lunghezza: 215 mm; Alimentatore phantom PPA - RF incluso; Spugnetta antivento W2 inclusa | Prodotto finito | Microfoni | Sospensione | Installazione a soffitto | 207.03 | https://www.ligra.it/prodotto/?product_code=QzNTRVctUkY=
CLOCKAUDIO | C3SW | Microfono gooseneck sospeso C 3S, cardioide | Microfono a condensatore con stelo flessibile e capsula orientabile cardioide, da installazione pendente; Risposta in frequenza : 50 Hz - 18KHz; Sensibilità : -40 dB +/- 3 dB @ 1 KHz; Impedenza: 200 Ohms; S/N : 64 dB; adattatore alimentazione phantom escluso | Prodotto finito | Microfoni | Sospensione | Installazione a soffitto | 105.56 | https://www.ligra.it/prodotto/?product_code=QzNTVw==
CLOCKAUDIO | C3SW-RF | Microfono gooseneck sospeso C 3S, cardioide | Microfono a condensatore con stelo flessibile e capsula orientabile cardioide, da installazione pendente; Risposta in frequenza : 50 Hz - 18KHz; Sensibilità : -40 dB +/- 3 dB @ 1 KHz; Impedenza: 200 Ohms; S/N : 64 dB; Alimentazione: 9 - 48 volts Phantom Power; Lunghezza: 215 mm; Alimentatore phantom CPPW01 - RF incluso; Spugnetta antivento W2 inclusa | Prodotto finito | Microfoni | Sospensione | Installazione a soffitto | 207.03 | https://www.ligra.it/prodotto/?product_code=QzNTVy1SRg==
CLOCKAUDIO | C3SW-RF-CP | Microfono gooseneck sospeso C 3S, cardioide | Microfono a condensatore con stelo flessibile e capsula orientabile cardioide, da installazione pendente; Risposta in frequenza : 50 Hz - 18KHz; Sensibilità : -40 dB +/- 3 dB @ 1 KHz; Impedenza: 200 Ohms; S/N : 64 dB; Alimentazione: 9 - 48 volts Phantom Power; Lunghezza: 215 mm; Alimentatore phantom CPPW 01- RF incluso; Inclusa placchetta d' installazione 1 gang US. | Prodotto finito | Microfoni | Sospensione | Installazione a soffitto | 263.45 | https://www.ligra.it/prodotto/?product_code=QzNTVy1SRi1DUA==
CLOCKAUDIO | C420E | Microfono doppio Gooseneck C420 | Microfono a collo d'oca doppio, immune alle interferenze GSM; Tipologia : a condensatore, cardioide; Lunghezza : 309 mm; diametro teste:12mm; diametro steli: 8mm; Risposta in frequenza : 50 Hz - 18 KHz; Sensibilità : -44dB +/- 3dB @ 1 KHz (0dB = 1 V/Pa); Impedenza : 200 ohm; Rapporto segnale/rumore: 64dB (A); Massima pressione sonora: 125dB 1% THD; Richiede alimentazione phantom tra 9V e 48V; Connessione : XLR maschio 5 pin | Prodotto finito | Microfoni | Gooseneck | Twin Mount | 183.82 | https://www.ligra.it/prodotto/?product_code=QzQyMEU=
CLOCKAUDIO | C430E | Microfono doppio Gooseneck C430 | Doppio collo d'oca con 2 connettori Mini XLR per microfoni , colore nero; Lunghezza steli: 274 mm; Impedenza : 200 ohm; Richiede alimentazione phantom tra 9V e 48V; Connessione : XLR maschio, 5 pin (CAPSULE MICROFONICHE ESCLUSE) | Prodotto finito | Microfoni | Gooseneck | Twin Mount | 346.26 | https://www.ligra.it/prodotto/?product_code=QzQzMEU=
CLOCKAUDIO | C440E | Microfono doppio Gooseneck C440 | Microfono a collo d'oca doppio, immune alle interferenze GSM; Tipologia : a condensatore, cardioide; Lunghezza : 450 mm; diametro teste:12mm; diametro steli: 8mm; Risposta in frequenza : 50 Hz - 18 KHz; Sensibilità : -44dB +/- 3dB @ 1 KHz (0dB = 1 V/Pa); Impedenza : 200 ohm; Rapporto segnale/rumore: 64dB (A); Massima pressione sonora: 125dB 1% THD; Richiede alimentazione phantom tra 9V e 48V; Connessione : XLR maschio, 5 pin | Prodotto finito | Microfoni | Gooseneck | Twin Mount | 309.4 | https://www.ligra.it/prodotto/?product_code=QzQ0MEU=
CLOCKAUDIO | C600 | Microfono palmare C600, condensatore cardioide | Microfono professionale cardioide, a condensatore, per voce e strumenti musicali; Risposta in frequenza : 50 Hz - 20 KHz; Sensibilità : -37dB +/- 3dB @ 1 KHz (0dB = 1 V/Pa); Impedenza : 200 ohm; Rapporto segnale/rumore: 69dB (A); Massima pressione sonora: 125dB 1% THD; Richiede alimentazione phantom tra 9V e 48V; Connessione : XLR maschio, 3 pin; Diametro: 20mm; lunghezza: 165mm; Include custodia e porta microfono | Prodotto finito | Microfoni | Palmari | Dinamici | 181.09 | https://www.ligra.it/prodotto/?product_code=QzYwMA==
CLOCKAUDIO | C650E | Microfono palmare C650E, condensatore cardioide | Microfono professionale ad impugnatura, cardioide, a condensatore; Risposta in frequenza : 50 Hz - 20 KHz; Sensibilità : -48dB +/- 3dB @ 1 KHz (0dB = 1 V/Pa); Impedenza : 200 ohm; Rapporto segnale/rumore: 70dB (A); Massima pressione sonora: 125dB 1% THD; Richiede alimentazione phantom tra 9V e 48V; Connessione : XLR maschio, 3 pin; Diametro: 49mm; lunghezza: 225mm; Include custodia e porta microfono | Prodotto finito | Microfoni | Palmari | Dinamici | 235.24 | https://www.ligra.it/prodotto/?product_code=QzY1MEU=
CLOCKAUDIO | C7000C | Capsula sostitutiva per CW7000, supercardioide | Capsula sostitutiva Tipologia : Supercardioide a condensatore; Impedenza di uscita; Risposta in frequenza : 50 Hz - 18 KHz; Compatibile con sistemi CW 7000 | Accessorio | Microfoni | Wireless | Accessori | 113.3 | https://www.ligra.it/prodotto/?product_code=QzcwMDBD
CLOCKAUDIO | C800 | Microfono a canna di fucile C 800, ipercardioide | Microfono a canna di fucile, con snodo, ; Tipologia : a condensatore ipercardioide; Lunghezza : 375 mm; diametro corpo: 8mm - shotgun: 12 mm; Risposta in frequenza : 50 Hz - 18 KHz; Sensibilità : -37dB +/- 3dB @ 1 KHz (0dB = 1 V/Pa); Impedenza : 1.8K ohm; Rapporto segnale/rumore: 69dB (A); Massima pressione sonora: 125dB 1% THD; adattatore phantom non incluso; Connessione: cavo (2 pin + schermatura) passante attraverso vite M10 | Prodotto finito | Microfoni | Gooseneck | Shotgun | 163.35 | https://www.ligra.it/prodotto/?product_code=QzgwMA==
CLOCKAUDIO | C800E-RF | Microfono a canna di fucile C 800, ipercardioide | Microfono a canna di fucile, con snodo; Tipologia : a condensatore; Lunghezza : 458 mm; diametro corpo: 8mm - shotgun: 12 mm; Risposta in frequenza : 50 Hz - 18 KHz; Sensibilità : -37dB +/- 3dB @ 1 KHz (0dB = 1 V/Pa); Impedenza : 1.8K ohm; Rapporto segnale/rumore: 69dB (A); Massima pressione sonora: 125dB 1% THD; Richiede alimentazione phantom ; Connessione : XLR 3 pin, maschio | Prodotto finito | Microfoni | Gooseneck | Shotgun | 242.52 | https://www.ligra.it/prodotto/?product_code=QzgwMEUtUkY=
CLOCKAUDIO | C800ES-RF | Microfono a canna di fucile C 800, ipercardioide | Microfono a canna di fucile, con snodo; Tipologia : a condensatore ipercardioide; Lunghezza : 458 mm; diametro corpo: 8mm - shotgun: 12 mm; Risposta in frequenza : 50 Hz - 18 KHz; Sensibilità : -37dB +/- 3dB @ 1 KHz (0dB = 1 V/Pa); Impedenza : 1.8K ohm; Rapporto segnale/rumore: 69dB (A); Massima pressione sonora: 125dB 1% THD; Richiede alimentazione phantom tra 1,5V e 9V; Connessione : XLR 3 pin, maschio | Prodotto finito | Microfoni | Gooseneck | Shotgun | 267.09 | https://www.ligra.it/prodotto/?product_code=QzgwMEVTLVJG
CLOCKAUDIO | C800EW-RF | Microfono a canna di fucile C 800, ipercardioide | Microfono a canna di fucile, con snodo; Tipologia : a condensatore; Lunghezza : 458 mm; diametro corpo: 8mm - shotgun: 12 mm; Risposta in frequenza : 50 Hz - 18 KHz; Sensibilità : -37dB +/- 3dB @ 1 KHz (0dB = 1 V/Pa); Impedenza : 1.8K ohm; Rapporto segnale/rumore: 69dB (A); Massima pressione sonora: 125dB 1% THD; Richiede alimentazione phantom ; Connessione : XLR 3 pin, maschio | Prodotto finito | Microfoni | Gooseneck | Shotgun | 242.52 | https://www.ligra.it/prodotto/?product_code=QzgwMEVXLVJG
CLOCKAUDIO | C800H | Capsula a condensatore ipercardioide | Capsula a condensatore professionale a canna di fucile, ipercardioide per microfoni modulari; Risposta in frequenza : 50 Hz - 18KHz; Sensibilità : -47 dB +/- 3 dB @ 1 KHz; S/N : 64 dB; adattatore phantom non incluso; Impedenza: 1.8KΩ; Connettore : 3 pin mini XLR | Prodotto finito | Microfoni | Da installazione | Cardioide | 192.92 | https://www.ligra.it/prodotto/?product_code=QzgwMEg=
CLOCKAUDIO | C801 | Microfono a canna di fucile C 801, ipercardioide | Microfono a canna di fucile, con snodo; Tipologia : a condensatore; Lunghezza : 180 mm; diametro: 12mm; Risposta in frequenza : 50 Hz - 18 KHz; Sensibilità : -37dB +/- 3dB @ 1 KHz (0dB = 1 V/Pa); Impedenza : 1.8 K ohm; Rapporto segnale/rumore: 69dB (A); Massima pressione sonora: 125dB 1% THD; adattatore phantom non incluso; Connessione: cavo (2 pin + schermatura) passante attraverso vite M10 | Prodotto finito | Microfoni | Gooseneck | Shotgun | 163.35 | https://www.ligra.it/prodotto/?product_code=QzgwMQ==
CLOCKAUDIO | C801E-RF | Microfono a canna di fucile C 801, ipercardioide | Microfono a canna di fucile, con snodo; Tipologia : a condensatore ipercardioide; Lunghezza : 262 mm; diametro corpo: 8mm; Risposta in frequenza : 50 Hz - 18 KHz; Sensibilità : -47dB +/- 3dB @ 1 KHz (0dB = 1 V/Pa); Impedenza : 200 ohm; Rapporto segnale/rumore: 64dB (A); Massima pressione sonora: 125dB 1% THD; Richiede alimentazione phantom tra 9V e 48V; Connessione : XLR 3 pin maschio | Prodotto finito | Microfoni | Gooseneck | Shotgun | 242.52 | https://www.ligra.it/prodotto/?product_code=QzgwMUUtUkY=
CLOCKAUDIO | C801ES-RF | Microfono a canna di fucile C 801, ipercardioide | Microfono a canna di fucile , con snodo e con interruttore on/off; Tipologia : a condensatore ipercardioide; Lunghezza : 262 mm; diametro corpo: 8mm; Risposta in frequenza : 50 Hz - 18 KHz; Sensibilità : -47dB +/- 3dB @ 1 KHz (0dB = 1 V/Pa); Impedenza : 200 ohm; Rapporto segnale/rumore: 64dB (A); Massima pressione sonora: 125dB 1% THD; Richiede alimentazione phantom tra 9V e 48V; Connessione : XLR 3 pin maschio | Prodotto finito | Microfoni | Gooseneck | Shotgun | 267.09 | https://www.ligra.it/prodotto/?product_code=QzgwMUVTLVJG
CLOCKAUDIO | C801EW-RF | Microfono a canna di fucile C 801, ipercardioide | Microfono a canna di fucile, con snodo; Tipologia : a condensatore ipercardioide; Lunghezza : 262 mm; diametro corpo: 8mm; Risposta in frequenza : 50 Hz - 18 KHz; Sensibilità : -47dB +/- 3dB @ 1 KHz (0dB = 1 V/Pa); Impedenza : 200 ohm; Rapporto segnale/rumore: 64dB (A); Massima pressione sonora: 125dB 1% THD; Richiede alimentazione phantom tra 9V e 48V; Connessione : XLR 3 pin maschio | Prodotto finito | Microfoni | Gooseneck | Shotgun | 242.52 | https://www.ligra.it/prodotto/?product_code=QzgwMUVXLVJG
CLOCKAUDIO | C801W | Microfono a canna di fucile C 801, ipercardioide | Microfono a canna di fucile, con snodo; Tipologia : a condensatore; Lunghezza : 180 mm; diametro: 12mm; Risposta in frequenza : 50 Hz - 18 KHz; Sensibilità : -37dB +/- 3dB @ 1 KHz (0dB = 1 V/Pa); Impedenza : 1.8 K ohm; Rapporto segnale/rumore: 69dB (A); Massima pressione sonora: 125dB 1% THD; adattatore phantom non incluso; Connessione: cavo (2 pin + schermatura) passante attraverso vite M10 | Prodotto finito | Microfoni | Gooseneck | Shotgun | 163.35 | https://www.ligra.it/prodotto/?product_code=QzgwMVc=
CLOCKAUDIO | C815E-RF | Microfono a canna di fucile C 815, ipercardioide | Microfono a canna di fucile, con snodo; Tipologia : a condensatore ipercardioide; Lunghezza : 327,5 mm; diametro corpo: 7mm - shotgun: 10 mm; Risposta in frequenza : 50 Hz - 18 KHz; Sensibilità : -45dB +/- 3dB @ 1 KHz (0dB = 1 V/Pa); Impedenza : 200 ohm; Rapporto segnale/rumore: 64dB (A); Massima pressione sonora: 125dB 1% THD; Richiede alimentazione phantom 9-48V | Prodotto finito | Microfoni | Gooseneck | Shotgun | 260.72 | https://www.ligra.it/prodotto/?product_code=QzgxNUUtUkY=
CLOCKAUDIO | C816E-RF | Microfono a canna di fucile C 816, ipercardioide | Microfono a canna di fucile, stelo rigido con snodo; Tipologia : a condensatore ipercardioide; Lunghezza : 440 mm; diametro corpo: 7mm - shotgun: 10 mm; Risposta in frequenza : 50 Hz - 18 KHz; Sensibilità : -45dB +/- 3dB @ 1 KHz (0dB = 1 V/Pa); Impedenza : 200 ohm; Rapporto segnale/rumore: 64dB (A); Massima pressione sonora: 125dB 1% THD; Richiede alimentazione phantom 9-48V; Connessione : XLR 3 pin maschio | Prodotto finito | Microfoni | Gooseneck | Shotgun | 272.09 | https://www.ligra.it/prodotto/?product_code=QzgxNkUtUkY=
CLOCKAUDIO | C850E | Microfono palmare, condensatore supercardioide | Microfono professionale supercardioide, a condensatore, per applicazioni broadcast e teatrali; Risposta in frequenza : 50 Hz - 20 KHz; Sensibilità : -48dB +/- 3dB @ 1 KHz (0dB = 1 V/Pa); Impedenza : 200 ohm; Rapporto segnale/rumore: 70dB (A); Massima pressione sonora: 126dB a 1KHz 1% THD; Richiede alimentazione phantom tra 9V e 48V; Connessione : XLR maschio, 3 pin; Diametro: 21mm; lunghezza: 238mm; Include custodia e porta microfono con adattatore 5/8 di pollice per telecamera. | Prodotto finito | Microfoni | Palmari | Dinamici | 348.08 | https://www.ligra.it/prodotto/?product_code=Qzg1MEU=
CLOCKAUDIO | C8S | Microfono gooseneck sospeso C 8S, ipercardioide | Microfono a condensatore con stelo flessibile e capsula orientabile ipercardioide; Risposta in frequenza : 50 Hz - 18KHz; Sensibilità : -47 dB +/- 3 dB @ 1 KHz; Impedenza: 200 Ohms; S/N : 64 dB; Lunghezza: 215 mm; adattatore alimentazione phantom escluso. | Prodotto finito | Microfoni | Sospensione | Installazione a soffitto | 161.07 | https://www.ligra.it/prodotto/?product_code=QzhT
CLOCKAUDIO | C8S-RF | Microfono gooseneck sospeso C 8S, ipercardioide | Microfono a condensatore con stelo flessibile e capsula orientabile ipercardioide; Risposta in frequenza : 50 Hz - 18KHz; Sensibilità : -47 dB +/- 3 dB @ 1 KHz; Impedenza: 200 Ohms; S/N : 64 dB; Alimentazione: 9 - 48 volts Phantom Power; Lunghezza: 215 mm; Alimentatore phantom CPPW01 - RF incluso; | Prodotto finito | Microfoni | Sospensione | Installazione a soffitto | 262.54 | https://www.ligra.it/prodotto/?product_code=QzhTLVJG
CLOCKAUDIO | C8S-RF-CP | Microfono gooseneck sospeso C 8S, ipercardioide | Microfono gooseneck a condensatore professionale, sospeso, ipercardioide; Risposta in frequenza : 50 Hz - 18KHz; Sensibilità : -47 dB +/- 3 dB @ 1 KHz; Impedenza: 200 Ohms; S/N : 64 dB; Alimentazione: 9 - 48 volts Phantom Power; Lunghezza: 215 mm; Alimentatore phantom PPA - RF incluso | Prodotto finito | Microfoni | Sospensione | Installazione a soffitto | 319.87 | https://www.ligra.it/prodotto/?product_code=QzhTLVJGLUNQ
CLOCKAUDIO | C8SE-RF | Microfono gooseneck sospeso C 8S, ipercardioide | Microfono a condensatore con stelo flessibile e capsula orientabile ipercardioide; Risposta in frequenza : 50 Hz - 18KHz; Sensibilità : -47 dB +/- 3 dB @ 1 KHz; Impedenza: 200 Ohms; S/N : 64 dB; Alimentazione: 9 - 48 volts Phantom Power; Lunghezza: 215 mm; Alimentatore phantom PPA - RF incluso; | Prodotto finito | Microfoni | Sospensione | Installazione a soffitto | 262.54 | https://www.ligra.it/prodotto/?product_code=QzhTRS1SRg==
CLOCKAUDIO | C8SEW-RF | Microfono gooseneck sospeso C 8S, ipercardioide | Microfono a condensatore con stelo flessibile e capsula orientabile ipercardioide; Risposta in frequenza : 50 Hz - 18KHz; Sensibilità : -47 dB +/- 3 dB @ 1 KHz; Impedenza: 200 Ohms; S/N : 64 dB; Alimentazione: 9 - 48 volts Phantom Power; Lunghezza: 215 mm; Alimentatore phantom PPA - RF incluso; | Prodotto finito | Microfoni | Sospensione | Installazione a soffitto | 262.54 | https://www.ligra.it/prodotto/?product_code=QzhTRVctUkY=
CLOCKAUDIO | C8SW | Microfono gooseneck sospeso C 8S, ipercardioide | Microfono a condensatore con stelo flessibile e capsula orientabile ipercardioide; Risposta in frequenza : 50 Hz - 18KHz; Sensibilità : -47 dB +/- 3 dB @ 1 KHz; Impedenza: 200 Ohms; S/N : 64 dB; Lunghezza: 215 mm; adattatore alimentazione phantom escluso. | Prodotto finito | Microfoni | Sospensione | Installazione a soffitto | 161.07 | https://www.ligra.it/prodotto/?product_code=QzhTVw==
CLOCKAUDIO | C8SW-RF | Microfono gooseneck sospeso C 8S, ipercardioide | Microfono a condensatore con stelo flessibile e capsula orientabile ipercardioide; Risposta in frequenza : 50 Hz - 18KHz; Sensibilità : -47 dB +/- 3 dB @ 1 KHz; Impedenza: 200 Ohms; S/N : 64 dB; Alimentazione: 9 - 48 volts Phantom Power; Lunghezza: 215 mm; Alimentatore phantom CPPW01 - RF incluso; | Prodotto finito | Microfoni | Sospensione | Installazione a soffitto | 262.54 | https://www.ligra.it/prodotto/?product_code=QzhTVy1SRg==
CLOCKAUDIO | C8SW-RF-CP | Microfono gooseneck sospeso C 8S, ipercardioide | Microfono gooseneck a condensatore professionale, sospeso, ipercardioide; Risposta in frequenza : 50 Hz - 18KHz; Sensibilità : -47 dB +/- 3 dB @ 1 KHz; Impedenza: 200 Ohms; S/N : 64 dB; Alimentazione: 9 - 48 volts Phantom Power; Lunghezza: 215 mm; Alimentatore phantom PPA - RF incluso | Prodotto finito | Microfoni | Sospensione | Installazione a soffitto | 319.87 | https://www.ligra.it/prodotto/?product_code=QzhTVy1SRi1DUA==
CLOCKAUDIO | C9000C | Capsula Supercardioide a condensatore | Tipologia : Supercardioide a condensatore; Impedenza di uscita; Risposta in frequenza : 50 Hz - 18 KHz; Compatibile con sistemi CW 9000 e GT402T | Accessorio | Microfoni | Wireless | Accessori | 98.74 | https://www.ligra.it/prodotto/?product_code=QzkwMDBD
CLOCKAUDIO | CA100 | Amplificatore ad induzione, 2 canali | Amplificatore audio per sistema intercom integrato con sistema di amplificazione ad induzione per non udenti; Potenza: 1.8 Watts @ 0.5% THD su 4 Ohm; regolazioni volume per operatore e cliente separate; Campo di induzione conforme alla normativa BS6038 pt 4 1981; Connessioni: phoenix, a vite; Alimentazione: 12V DC | Prodotto finito | Intercom | Amplificatore da installazione | 2-ch | 352.17 | https://www.ligra.it/prodotto/?product_code=Q0ExMDA=
CLOCKAUDIO | CA30-RF | Stelo semi rigido con snodo, mini XLR | Stelo semi-rigido con snodo mini XLR Lunghezza braccio lungo : 300mm; Adattatore phantom con filtro anti GSM incluso; Impedenza : 200 Ohm; Connettore superiore : mini XLR F; Connettore inferiore : XLR | Prodotto finito | Microfoni | Da installazione | Cardioide | 148.79 | https://www.ligra.it/prodotto/?product_code=Q0EzMC1SRg==
CLOCKAUDIO | CA40-RF | Stelo semi rigido con snodo, mini XLR | Stelo semi-rigido con snodo mini XLR Lunghezza braccio lungo : 400mm; Adattatore phantom con filtro anti GSM incluso; Impedenza : 200 Ohm; Connettore superiore : mini XLR F; Connettore inferiore : XLR | Prodotto finito | Microfoni | Da installazione | Cardioide | 157.89 | https://www.ligra.it/prodotto/?product_code=Q0E0MC1SRg==
CLOCKAUDIO | CA700-RF | Stelo rigido con snodo, mini XLR | Stelo rigido con snodo mini XLR Lunghezza braccio lungo : 750mm; Lunghezza braccio corto : 350 mm; Adattatore phantom con filtro anti GSM incluso; Impedenza : 200 Ohm; Connettore superiore : mini XLR F; Connettore inferiore : XLR | Prodotto finito | Microfoni | Da installazione | Cardioide | 206.57 | https://www.ligra.it/prodotto/?product_code=Q0E3MDAtUkY=
CLOCKAUDIO | CA900-RF | Stelo rigido con snodo, mini XLR | Stelo rigido con snodo mini XLR Lunghezza braccio lungo : 1200mm; Lunghezza braccio corto : 350 mm; Adattatore phantom con filtro anti GSM incluso; Impedenza : 200 Ohm; Connettore superiore : mini XLR F; Connettore inferiore : XLR | Prodotto finito | Microfoni | Da installazione | Cardioide | 213.85 | https://www.ligra.it/prodotto/?product_code=Q0E5MDAtUkY=
CLOCKAUDIO | CAK1-RF | Adattatore Phantom stelo orientab. CAK 1-RF, 9-48V | Adattatore Phantom 9 - 48 Volt DC con filtro anti GSM ; Connettore superiore : mini XLR F; Connettore inferiore : XLR M, lunghezza 180mm | Prodotto finito | Microfoni | Da installazione | Cardioide | 152.43 | https://www.ligra.it/prodotto/?product_code=Q0FLMS1SRg==
CLOCKAUDIO | CAP002 | Pre-Amplificatore di linea | preamplificatore LINE , Input ed output a morsettiera; Risposta in frequenza : 80 Hz - 20KHz; Impedenza : 225 Ohm; S/N : 68 dB; Alimentazione richiesta: 24V / 12 Vdc | Accessorio | Microfoni | Accessori | Accessori | 91 | https://www.ligra.it/prodotto/?product_code=Q0FQMDAy
CLOCKAUDIO | CC9000 | Valigetta da trasporto per serie CW9000 | Compatibile con serie CW 9000; | Accessorio | Microfoni | Wireless | Accessori | su richiesta | https://www.ligra.it/prodotto/?product_code=Q0M5MDAw
CLOCKAUDIO | CCRM4000-IR | Ricevitore IR per CCRM 4000 | Sensore a infrarossi per CCRM 4000. | Accessorio | Microfoni | Accessori | Accessori | 68.71 | https://www.ligra.it/prodotto/?product_code=Q0NSTTQwMDAtSVI=
CLOCKAUDIO | CCRM4000-M-C303-RF | Motorizzazione pendent mic array C303,unità master | Unità Master con microfono C303 a 3 elementi cardioidi per una copertura a 360°; Include : ricevitore IR da soffitto, telecomando, microfono clockaudio C303, alloggiamento, alimentatore PSU 18 VDC , cavo audio 2,5 m, staffa di montaggio a soffitto e cavo di sicurezza.; Fino a 4 unità slave collegabili in cascata; Collegamento tramite RJ45 ; Peso: 6Kg (struttura e microfono), uscita audio delle 3 capsule microfoniche indipendenti, controllo e feedback di posizione via GPIO | Prodotto finito | Microfoni | Motorizzato | Installazione a soffitto | 2514.79 | https://www.ligra.it/prodotto/?product_code=Q0NSTTQwMDAtTS1DMzAzLVJG
CLOCKAUDIO | CCRM4000-M-C303W-RF | Motorizzazione pendent mic array C303,unità master | Unità Master con microfono C303 a 3 elementi cardioidi per una copertura a 360°; Include : ricevitore IR da soffitto, telecomando, microfono clockaudio C303, alloggiamento, alimentatore PSU 18 VDC , cavo audio 2,5 m, staffa di montaggio a soffitto e cavo di sicurezza.; Fino a 4 unità slave collegabili in cascata; Collegamento tramite RJ45 ; Peso: 6Kg (struttura e microfono), uscita audio delle 3 capsule microfoniche indipendenti, controllo e feedback di posizione via GPIO | Prodotto finito | Microfoni | Motorizzato | Installazione a soffitto | 2514.79 | https://www.ligra.it/prodotto/?product_code=Q0NSTTQwMDAtTS1DMzAzVy1SRg==
CLOCKAUDIO | CCRM4000-M-RF | Motorizzazione pendente mic card. C3, unità master | Unità Master; Include : ricevitore IR da soffitto, telecomando, microfono clockaudio C3, alloggiamento, alimentatore PSU 18 VDC ,staffa di montaggio a soffitto e cavo di sicurezza. , controllo e feedback di posizione via GPIO | Prodotto finito | Microfoni | Motorizzato | Installazione a soffitto | 1727.64 | https://www.ligra.it/prodotto/?product_code=Q0NSTTQwMDAtTS1SRg==
CLOCKAUDIO | CCRM4000-MB | Coppia di staffe per montaggio a parete CCRM 4000 | Coppia di staffe per il montaggio a parete di sistemi CCRM 4000 | Accessorio | Microfoni | Accessori | Accessori | 50.51 | https://www.ligra.it/prodotto/?product_code=Q0NSTTQwMDAtTUI=
CLOCKAUDIO | CCRM4000-R | Telecomando per CCRM 4000 | Telecomando per CCRM 4000. | Accessorio | Microfoni | Accessori | Accessori | 88.27 | https://www.ligra.it/prodotto/?product_code=Q0NSTTQwMDAtUg==
CLOCKAUDIO | CCRM4000-SL-C303-RF | Motorizzazione pendente mic array C303,unità slave | Unità Slave con microfono C303 a 3 elementi cardioidi per una copertura a 360°; Include : microfono clockaudio C303, alloggiamento, cavo audio 2,5 m, staffa di montaggio a soffitto e cavo di sicurezza.; Collegamento tramite RJ45 ; Peso: 6Kg (struttura e microfono) | Prodotto finito | Microfoni | Motorizzato | Installazione a soffitto | 2218.58 | https://www.ligra.it/prodotto/?product_code=Q0NSTTQwMDAtU0wtQzMwMy1SRg==
CLOCKAUDIO | CCRM4000-SL-C303W-RF | Motorizzazione pendente mic array C303,unità slave | Unità Slave con microfono C303 a 3 elementi cardioidi per una copertura a 360°; Include : microfono clockaudio C303, alloggiamento, cavo audio 2,5 m, staffa di montaggio a soffitto e cavo di sicurezza.; Collegamento tramite RJ45 ; Peso: 6Kg (struttura e microfono) | Prodotto finito | Microfoni | Motorizzato | Installazione a soffitto | 2218.58 | https://www.ligra.it/prodotto/?product_code=Q0NSTTQwMDAtU0wtQzMwM1ctUkY=
CLOCKAUDIO | CCRM4000-SL-RF | Motorizzazione pendente mic card. C3, unità slave | Unità Slave; Include : microfono clockaudio C3, alloggiamento, staffa di montaggio a soffitto e cavo di sicurezza. | Prodotto finito | Microfoni | Motorizzato | Installazione a soffitto | 1521.52 | https://www.ligra.it/prodotto/?product_code=Q0NSTTQwMDAtU0wtUkY=
CLOCKAUDIO | CCRM4000W-M-RF | Motorizzazione pendente mic card. C3, unità master | Unità Master; Include : ricevitore IR da soffitto, telecomando, microfono clockaudio C3, alloggiamento, alimentatore PSU 18 VDC ,staffa di montaggio a soffitto e cavo di sicurezza. , controllo e feedback di posizione via GPIO | Prodotto finito | Microfoni | Motorizzato | Installazione a soffitto | 1727.64 | https://www.ligra.it/prodotto/?product_code=Q0NSTTQwMDBXLU0tUkY=
CLOCKAUDIO | CCRM4000W-SL-RF | Motorizzazione pendente mic card. C3, unità slave | Unità Slave; Include : microfono clockaudio C3, alloggiamento, staffa di montaggio a soffitto e cavo di sicurezza. | Prodotto finito | Microfoni | Motorizzato | Installazione a soffitto | 1521.52 | https://www.ligra.it/prodotto/?product_code=Q0NSTTQwMDBXLVNMLVJG
CLOCKAUDIO | CDT-100UDPMK2 | Interfaccia DANTE 4 canali | Interfaccia Dante a 4 canali collegabili in cascata (max 6 unità per un totale di 24 canali Dante); Fornisce alimentazione phantom per ogni microfono; Compatibile con qualsiasi apparato DANTE ; Richiede controller AMX/Crestron o Symetrix - Specificare all'ordine il tipo di sistema utilizzato. ALIMENTATORE CDT-PSU-6 VENDUTO SEPARATAMENTE. | Prodotto finito | Distribuzione di segnale | Extender | Dante® | su richiesta | https://www.ligra.it/prodotto/?product_code=Q0RULTEwMFVEUE1LMg==
CLOCKAUDIO | CDT-100UDPMK3 | Interfaccia Dante a 4 canali in cascata | Interfaccia Dante a 4 canali collegabili in cascata (max 6 unità per un totale di 24 canali Dante); Fornisce alimentazione phantom per ogni microfono; Compatibile con qualsiasi apparato DANTE ; permette l'interfacciamento di 4 pulsanti capacitivi con illuminazione RGB ed interfaccia ARM-C per il controllo di 4 microfoni motorizzati. La gestione dei pulsanti, l' illuminazione RGB e la movimentazione dei microfoni motorizzati è gestibile esclusivamente via rete da controllers di terze parti o DSP con libreria di interfaccia integrata. richiede alimentatore CDT-PSU-6 | Prodotto finito | Distribuzione di segnale | Extender | Dante® | su richiesta | https://www.ligra.it/prodotto/?product_code=Q0RULTEwMFVEUE1LMw==
CLOCKAUDIO | CDT-PSU-6 | Alimentatore per CDT100 | Alimentatore per CDT100 ; Fornisce alimentazione fino a 6 unità collegate in cascata | Accessorio | Distribuzione di segnale | Accessori | Alimentazione DC esterna | 58.7 | https://www.ligra.it/prodotto/?product_code=Q0RULVBTVS02
CLOCKAUDIO | CILA100 | Antenna aggiuntiva ad induzione per CA 100 | Antenna a spirale per migliore ascolto utenti non udenti; Permette di ascoltare a coloro che utilizzano un ausilio ad induzione per non udenti; Area di copertura: 1 mq; si consiglia il posizionamento sopra il piano di lavoro / mensola; Campo di induzione conforme alla normativa BS6038 pt 4 1981; Connessione al sistema CA 100: due poli; Alimentazione: 12V DC | Accessorio | Intercom | Wireless | Accessori | 104.65 | https://www.ligra.it/prodotto/?product_code=Q0lMQTEwMA==
CLOCKAUDIO | CILP-10 | Sistema portatile ad induzione per audiolesi | Permette di ascoltare a coloro che utilizzano un ausilio ad induzione per non udenti; Microfono integrato e presa per microfono esterno; Batterie ricaricabili integrate, per più di 24 ore di operatività; Distanza massima di funzionamento: 1,2 metri; Indicatori LED di stato della batteria e di livello; Campo di induzione conforme alla normativa BS6038 pt 4 1981; Caricabatterie incluso | Prodotto finito | Sistemi ad induzione magnetica | T-Coil | Installazione fissa | 570.57 | https://www.ligra.it/prodotto/?product_code=Q0lMUC0xMA==
CLOCKAUDIO | CL2 | Microfono lavalier omnidirezionale (jack 3.5 mm) | Tipologia : Omnidirezionale a condensatore; Risposta in frequenza : 50 Hz - 16 KHz; Sensibilità : -44 dB +/- 3 dB @ 1 KHz; Impedenza : 1 KOhm; Connettore : Mini jack mono 3.5 mm | Prodotto finito | Microfoni | Wireless | Sistemi per visite guidate | su richiesta | https://www.ligra.it/prodotto/?product_code=Q0wy
CLOCKAUDIO | CL2CC | Clip per microfono CL 2 | Clip per microfono CL 2 | Prodotto finito | Microfoni | Wireless | Sistemi per visite guidate | su richiesta | https://www.ligra.it/prodotto/?product_code=Q0wyQ0M=
CLOCKAUDIO | CL2NS | Cordino per GT 300T, GT 400T e GT 300R, GT 400R. | Cordino da collo per GT 300T, GT 400T e GT 300R, GT 400R. | Prodotto finito | Microfoni | Wireless | Sistemi per visite guidate | su richiesta | https://www.ligra.it/prodotto/?product_code=Q0wyTlM=
CLOCKAUDIO | CL4 | Microfono Lavalier CL4, condensatore omni | Microfono Lavalier, Tipologia : Omnidirezionale a condensatore; Risposta in frequenza : 50 Hz - 16 KHz; Sensibilità : -44 dB +/- 3 dB @ 1 KHz; Impedenza : 1 KOhm; Connettore : TA4F mini XLR 4pin | Prodotto finito | Microfoni | Lavalier | Condensatore | 47.78 | https://www.ligra.it/prodotto/?product_code=Q0w0
CLOCKAUDIO | CL4B | Microfono Lavalier CL4, condensatore omni | Microfono Lavalier, Tipologia : Omnidirezionale a condensatore; Risposta in frequenza : 50 Hz - 16 KHz; Sensibilità : -44 dB +/- 3 dB @ 1 KHz; Impedenza : 1 KOhm; Connettore : TA4F mini XLR 4pin | Prodotto finito | Microfoni | Lavalier | Condensatore | 47.78 | https://www.ligra.it/prodotto/?product_code=Q0w0Qg==
CLOCKAUDIO | CL4CC | Clip per microfono CL4 | Clip per microfono CL 4 | Accessorio | Microfoni | Accessori | Accessori | 11.38 | https://www.ligra.it/prodotto/?product_code=Q0w0Q0M=
CLOCKAUDIO | CL4CCB | Clip per microfono CL4 | Clip per microfono CL 4 | Accessorio | Microfoni | Accessori | Accessori | 13.2 | https://www.ligra.it/prodotto/?product_code=Q0w0Q0NC
CLOCKAUDIO | CL6 | Microfono Lavalier CL6, condensatore cardioide | Microfono Lavalier Tipologia : Cardioide a condensatore; Risposta in frequenza : 50 Hz - 16 KHz; Sensibilità : -44 dB +/- 3 dB @ 1 KHz; Impedenza : 1 KOhm; Connettore : mini XLR 4 Pin | Prodotto finito | Microfoni | Lavalier | Condensatore | 72.8 | https://www.ligra.it/prodotto/?product_code=Q0w2
CLOCKAUDIO | CLF100 | Altoparlante ad incasso per sistema Communicator | Altoparlante da incasso in contenitore in acciaio antivandalo ad elevata robustezza; Risposta in frequenza: 180 Hz - 16 KHz; Potenza: 5W; SPL: 85 dB; Dimensioni: 2mm (spessore bordo) x 65mm x 120mm; Profondità incasso: 45mm; Finitura: grigio, antigraffio | Prodotto finito | Intercom | Diffusori acustici Intercom | Installazione fissa | 168.81 | https://www.ligra.it/prodotto/?product_code=Q0xGMTAw
CLOCKAUDIO | CLS100 | Altoparlante da appoggio per sistema Communicator | Altoparlante da appoggio, in contenitore in acciaio antivandalo ad elevata robustezza; Risposta in frequenza: 180 Hz - 16 KHz; Potenza: 5W; Pressione sonora massima: 85 dB; Dimensioni: 75mm x 60mm x 98mm; Finitura: grigio, antigraffio | Prodotto finito | Intercom | Diffusori acustici Intercom | Installazione fissa | 168.81 | https://www.ligra.it/prodotto/?product_code=Q0xTMTAw
CLOCKAUDIO | CMF100 | Microfono da incasso per sistema Communicator | Microfono da incasso, a condensatore, in contenitore in acciaio antivandalo ad elevata robustezza; Risposta in frequenza: 50 Hz - 18 KHz ; Sensibilità: -47dB +/- 3dB @ 1KHz (0dB =1V/Pa); Massima pressione sonora: 125dB; Dimensioni: 2mm (spessore bordo) x 65mm x 120mm; Profondità incasso: 45mm; Finitura: grigio, antigraffio | Prodotto finito | Intercom | Microfono Intercom | Installazione fissa | 156.98 | https://www.ligra.it/prodotto/?product_code=Q01GMTAw
CLOCKAUDIO | CMH2000 | Microfono ad archetto CMH2000, condensatore omni | Microfono ad archetto,Tipologia : Omnidirezionale a condensatore; Risposta in frequenza : 30 Hz - 18 KHz; Sensibilità : -33 dB +/- 3 dB @ 1 KHz; Impedenza : 4.4 KOhm; SPL : 115 dB; Connettore : Mini XLR 4 pin, lunghezza cavo 140cm, phantom 1.5-9V | Prodotto finito | Microfoni | Ad archetto | Condensatore | 313.04 | https://www.ligra.it/prodotto/?product_code=Q01IMjAwMA==
CLOCKAUDIO | CMS100 | Microfono da appoggio | Microfono da appoggio, a condensatore, in contenitore in acciaio antivandalo ad elevata robustezza; Risposta in frequenza: 50 Hz - 18 KHz ; Sensibilità: -47dB +/- 3dB @ 1KHz (0dB =1V/Pa); Massima pressione sonora: 125dB; Dimensioni: 2mm (spessore bordo) x 65mm x 120mm; Profondità incasso: 45mm; Finitura: grigio, antigraffio | Prodotto finito | Intercom | Microfono Intercom | Installazione fissa | 168.81 | https://www.ligra.it/prodotto/?product_code=Q01TMTAw
CLOCKAUDIO | CP73 | Supporto da soffitto per serie C 3S/C 8S | flangia a soffitto per tutti modelli C 3S e C 8S (esclusi modelli 'CP' per i quali è già inclusa) | Accessorio | Microfoni | Sistemi di montaggio | Installazione a soffitto | 43.23 | https://www.ligra.it/prodotto/?product_code=Q1A3Mw==
CLOCKAUDIO | CP73W | Supporto da soffitto per serie C 3S/C 8S | flangia a soffitto per tutti modelli C 3S e C 8S (esclusi modelli 'CP' per i quali è già inclusa) | Accessorio | Microfoni | Sistemi di montaggio | Installazione a soffitto | 43.23 | https://www.ligra.it/prodotto/?product_code=Q1A3M1c=
CLOCKAUDIO | CPPW01 | Adattatore Phantom 9 - 48 Volt a morsettiera | Adattatore Phantom 9 - 48 Volt DC a morsettiera; Dimensione: 60x35x20 mm | Accessorio | Microfoni | Accessori | Accessori | 74.62 | https://www.ligra.it/prodotto/?product_code=Q1BQVzAx
CLOCKAUDIO | CPPW01-RF | Adattatore Phantom 9 - 48 Volt con filtro anti GSM | Adattatore Phantom 9 - 48 Volt DC a morsettiera; Include filtro anti GSM | Accessorio | Microfoni | Accessori | Accessori | 101.47 | https://www.ligra.it/prodotto/?product_code=Q1BQVzAxLVJG
CLOCKAUDIO | CPPW01-RF-CV | Adattatore Phantom 9 - 48 Volt con filtro anti GSM | Adattatore Phantom 9 - 48 Volt DC a morsettiera; Include filtro anti GSM | Accessorio | Microfoni | Accessori | Accessori | 101.47 | https://www.ligra.it/prodotto/?product_code=Q1BQVzAxLVJGLUNW
CLOCKAUDIO | CPS100 | Alimentatore 12V DC per amplificatore CA 100 | Potenza: 1,6A; Connettore da 2,1mm; Dimensione: 94mm x 35mm x 50mm; Peso: 20g | Prodotto finito | Intercom | Wireless | Accessori | 99.19 | https://www.ligra.it/prodotto/?product_code=Q1BTMTAw
CLOCKAUDIO | CRM100-RF | Microfono retrattile CRM 100, omni | Microfono a condensatore professionale retrattile a pressione, da incasso, a basso profilo, omni-direzionale; Progettato per essere incassato sul tavolo; Risposta in frequenza: 50 Hz - 18 KHz; Sensibilità: -42.5dB +/- 3dB @ 1 KHz (0dB = 1 V/Pa); Impedenza: 200 Ohms; Rapporto segnale/rumore: 68dB (A); Livello massimo di pressione sonora: 120dB 1% THD; Alimentazione: 9 - 48 volts Phantom Power; contatto pulito in uscita per identificare la posizione del microfono e gestire logiche di muting esterne, Dimensioni: lunghezza sporgente: 15mm; lunghezza parte nascosta: 111mm; diametro foro 30mm; diametro suferficie 36mm; peso 384g | Prodotto finito | Microfoni | Retrattili | Manuale | 328.06 | https://www.ligra.it/prodotto/?product_code=Q1JNMTAwLVJG
CLOCKAUDIO | CRM100N-RF | Microfono retrattile CRM 100, omni | Microfono a condensatore professionale retrattile a pressione, da incasso, a basso profilo, omni-direzionale; Progettato per essere incassato sul tavolo; Risposta in frequenza: 50 Hz - 18 KHz; Sensibilità: -42.5dB +/- 3dB @ 1 KHz (0dB = 1 V/Pa); Impedenza: 200 Ohms; Rapporto segnale/rumore: 68dB (A); Livello massimo di pressione sonora: 120dB 1% THD; Alimentazione: 9 - 48 volts Phantom Power; contatto pulito in uscita per identificare la posizione del microfono e gestire logiche di muting esterne, Dimensioni: lunghezza sporgente: 15mm; lunghezza parte nascosta: 111mm; diametro foro 30mm; diametro suferficie 36mm; peso 384g | Prodotto finito | Microfoni | Retrattili | Manuale | 328.06 | https://www.ligra.it/prodotto/?product_code=Q1JNMTAwTi1SRg==
CLOCKAUDIO | CRM102-RF | Microfono retrattile CRM 102, cardioide | Microfono a condensatore professionale retrattile a pressione, da incasso, a basso profilo, cardioide; Progettato per essere incassato sul tavolo, frontalmente al relatore; Risposta in frequenza: 50 Hz - 18 KHz; Sensibilità: -37.5dB +/- 3dB @ 1 KHz (0dB = 1 V/Pa); Impedenza: 200 Ohms; Rapporto segnale/rumore: 68dB (A); Livello massimo di pressione sonora: 120dB 1% THD; Alimentazione: 9 - 48 volts Phantom Power; contatto pulito in uscita per identificare la posizione del microfono e gestire logiche di muting esterne, Dimensioni: diametro foro 30mm; diametro suferficie 36mm; peso 384g; | Prodotto finito | Microfoni | Retrattili | Manuale | 328.06 | https://www.ligra.it/prodotto/?product_code=Q1JNMTAyLVJG
CLOCKAUDIO | CRM102N-RF | Microfono retrattile CRM 102, cardioide | Microfono a condensatore professionale retrattile a pressione, da incasso, a basso profilo, cardioide; Progettato per essere incassato sul tavolo, frontalmente al relatore; Risposta in frequenza: 50 Hz - 18 KHz; Sensibilità: -37.5dB +/- 3dB @ 1 KHz (0dB = 1 V/Pa); Impedenza: 200 Ohms; Rapporto segnale/rumore: 68dB (A); Livello massimo di pressione sonora: 120dB 1% THD; Alimentazione: 9 - 48 volts Phantom Power; contatto pulito in uscita per identificare la posizione del microfono e gestire logiche di muting esterne, Dimensioni: diametro foro 30mm; diametro suferficie 36mm; peso 384g; | Prodotto finito | Microfoni | Retrattili | Manuale | 328.06 | https://www.ligra.it/prodotto/?product_code=Q1JNMTAyTi1SRg==
CLOCKAUDIO | CRM200S-RFRGB | Microfono retrattile CRM 200, omni | Microfono a condensatore professionale retrattile a pressione, da incasso, a basso profilo, pulsante capacitivo di testa illuminato RGB;; Risposta in frequenza: 50 Hz - 18 KHz; Sensibilità: -37.5dB +/- 3dB @ 1 KHz (0dB = 1 V/Pa); Impedenza: 200 Ohms; Rapporto segnale/rumore: 64dB (A); Livello massimo di pressione sonora: 125dB 1% THD; Alimentazione: 9 - 48 volts Phantom Power; interfaccia di cablaggio TS-C1 inclusa, i contatti in uscita ed in ingresso come l'illuminazione RGB vanno gestiti tramite sistemi di controllo di terze parti; Dimensioni: diametro foro 58mm; diametro suferficie 63mm; peso 420g | Prodotto finito | Microfoni | Retrattili | Manuale | 610.61 | https://www.ligra.it/prodotto/?product_code=Q1JNMjAwUy1SRlJHQg==
CLOCKAUDIO | CRM200SN-RFRGB | Microfono retrattile CRM 200, omni | Microfono a condensatore professionale retrattile a pressione, da incasso, a basso profilo, pulsante capacitivo di testa illuminato RGB;; Risposta in frequenza: 50 Hz - 18 KHz; Sensibilità: -37.5dB +/- 3dB @ 1 KHz (0dB = 1 V/Pa); Impedenza: 200 Ohms; Rapporto segnale/rumore: 64dB (A); Livello massimo di pressione sonora: 125dB 1% THD; Alimentazione: 9 - 48 volts Phantom Power; interfaccia di cablaggio TS-C1 inclusa, i contatti in uscita ed in ingresso come l'illuminazione RGB vanno gestiti tramite sistemi di controllo di terze parti; Dimensioni: diametro foro 58mm; diametro suferficie 63mm; peso 420g | Prodotto finito | Microfoni | Retrattili | Manuale | 610.61 | https://www.ligra.it/prodotto/?product_code=Q1JNMjAwU04tUkZSR0I=
CLOCKAUDIO | CRM202-RF | Microfono retrattile a 2 capsule CRM 202 | Microfono a condensatore professionale retrattile a pressione, con 2 capsule cardioidi opposte di 180 gradi ; Progettato per essere posizionato tra due relatori seduti ad un tavolo frontalmente l'uno all'altro ; Risposta in frequenza: 50 Hz - 18 KHz; Sensibilità: -47dB +/- 3dB @ 1 KHz (0dB = 1 V/Pa); Impedenza: 200 Ohms; Rapporto segnale/rumore: 64dB (A); Livello massimo di pressione sonora: 125dB 1% THD; Alimentazione: 9 - 48 volts Phantom Power;contatto pulito in uscita per identificare la posizione del microfono e gestire logiche di muting esterne, Dimensioni: diametro foro 58mm; diametro suferficie 63mm; peso 420g | Prodotto finito | Microfoni | Retrattili | Manuale | 505.05 | https://www.ligra.it/prodotto/?product_code=Q1JNMjAyLVJG
CLOCKAUDIO | CRM202N-RF | Microfono retrattile a 2 capsule CRM 202 | Microfono a condensatore professionale retrattile a pressione, con 2 capsule cardioidi opposte di 180 gradi ; Progettato per essere posizionato tra due relatori seduti ad un tavolo frontalmente l'uno all'altro ; Risposta in frequenza: 50 Hz - 18 KHz; Sensibilità: -47dB +/- 3dB @ 1 KHz (0dB = 1 V/Pa); Impedenza: 200 Ohms; Rapporto segnale/rumore: 64dB (A); Livello massimo di pressione sonora: 125dB 1% THD; Alimentazione: 9 - 48 volts Phantom Power;contatto pulito in uscita per identificare la posizione del microfono e gestire logiche di muting esterne, Dimensioni: diametro foro 58mm; diametro suferficie 63mm; peso 420g | Prodotto finito | Microfoni | Retrattili | Manuale | 505.05 | https://www.ligra.it/prodotto/?product_code=Q1JNMjAyTi1SRg==
CLOCKAUDIO | CRM202S-RFRGB | Microfono retrattile a 2 capsule CRM 202 | Microfono a condensatore professionale retrattile a pressione, basso profilo con bordi rastremati, pulsante capacitivo di testa illuminato RGB, con 2 capsule cardioidi opposte di 180 gradi ; Progettato per essere posizionato tra due relatori seduti ad un tavolo frontalmente l'uno all'altro ; Risposta in frequenza: 50 Hz - 18 KHz; Sensibilità: -47dB +/- 3dB @ 1 KHz (0dB = 1 V/Pa); Impedenza: 200 Ohms; Rapporto segnale/rumore: 64dB (A); Livello massimo di pressione sonora: 125dB 1% THD; Alimentazione: 9 - 48 volts Phantom Power; interfaccia di cablaggio TS-C1 inclusa, i contatti in uscita ed in ingresso come l'illuminazione RGB vanno gestiti tramite sistemi di controllo di terze parti, Dimensioni: diametro foro 58mm; diametro suferficie 63mm; peso 420g | Prodotto finito | Microfoni | Retrattili | Manuale | 579.22 | https://www.ligra.it/prodotto/?product_code=Q1JNMjAyUy1SRlJHQg==
CLOCKAUDIO | CRM202SN-RFRGB | Microfono retrattile a 2 capsule CRM 202 | Microfono a condensatore professionale retrattile a pressione, basso profilo con bordi rastremati, pulsante capacitivo di testa illuminato RGB, con 2 capsule cardioidi opposte di 180 gradi ; Progettato per essere posizionato tra due relatori seduti ad un tavolo frontalmente l'uno all'altro ; Risposta in frequenza: 50 Hz - 18 KHz; Sensibilità: -47dB +/- 3dB @ 1 KHz (0dB = 1 V/Pa); Impedenza: 200 Ohms; Rapporto segnale/rumore: 64dB (A); Livello massimo di pressione sonora: 125dB 1% THD; Alimentazione: 9 - 48 volts Phantom Power; interfaccia di cablaggio TS-C1 inclusa, i contatti in uscita ed in ingresso come l'illuminazione RGB vanno gestiti tramite sistemi di controllo di terze parti, Dimensioni: diametro foro 58mm; diametro suferficie 63mm; peso 420g | Prodotto finito | Microfoni | Retrattili | Manuale | 579.22 | https://www.ligra.it/prodotto/?product_code=Q1JNMjAyU04tUkZSR0I=
CLOCKAUDIO | CRM203-RF | Microfono retrattile CRM 203, cardioide, 3 capsule | Microfono a condensatore professionale retrattile a pressione con 3 capsule cardioidi disposte a 90 gradi ciascuna, da incasso, a basso profilo, cardioide; Progettato per essere posizionanto a capotavola per la cattura di 3 oratori dei quali uno a capotavola e due disposti frontalmente l'uno all'altro; Risposta in frequenza: 50 Hz - 18 KHz; Sensibilità: -37dB +/- 3dB @ 1 KHz (0dB = 1 V/Pa); Impedenza: 200 Ohms; Rapporto segnale/rumore: 69dB (A); Livello massimo di pressione sonora: 125dB 1% THD; Alimentazione: 9 - 48 volts Phantom Power; 12V DC per l'anello LED; Dimensioni: diametro foro 58mm; diametro suferficie 63mm; peso 420g | Prodotto finito | Microfoni | Retrattili | Manuale | 674.31 | https://www.ligra.it/prodotto/?product_code=Q1JNMjAzLVJG
CLOCKAUDIO | CRM203N-RF | Microfono retrattile CRM 203, cardioide, 3 capsule | Microfono a condensatore professionale retrattile a pressione con 3 capsule cardioidi disposte a 90 gradi ciascuna, da incasso, a basso profilo, cardioide; Progettato per essere posizionanto a capotavola per la cattura di 3 oratori dei quali uno a capotavola e due disposti frontalmente l'uno all'altro; Risposta in frequenza: 50 Hz - 18 KHz; Sensibilità: -37dB +/- 3dB @ 1 KHz (0dB = 1 V/Pa); Impedenza: 200 Ohms; Rapporto segnale/rumore: 69dB (A); Livello massimo di pressione sonora: 125dB 1% THD; Alimentazione: 9 - 48 volts Phantom Power; 12V DC per l'anello LED; Dimensioni: diametro foro 58mm; diametro suferficie 63mm; peso 420g | Prodotto finito | Microfoni | Retrattili | Manuale | 674.31 | https://www.ligra.it/prodotto/?product_code=Q1JNMjAzTi1SRg==
CLOCKAUDIO | CRM203S-RFRGB | Microfono retrattile CRM 203S, cardioid, 3 capsule | Microfono a condensatore professionale retrattile a pressione con 3 capsule cardioidi disposte a 90 gradi ciascuna, pulsante di testa capacitivo con illuminazione RGB, da incasso, a basso profilo, cardioide; Progettato per essere posizionanto a capo tavola per la cattura di 3 oratori dei quali uno a capota vola e due disposti frontalmente l'uno all'altro; Risposta in frequenza: 50 Hz - 18 KHz; Sensibilità: -37dB +/- 3dB @ 1 KHz (0dB = 1 V/Pa); Impedenza: 200 Ohms; Rapporto segnale/rumore: 69dB (A); Livello massimo di pressione sonora: 125dB 1% THD; Alimentazione: 9 - 48 volts Phantom Power; interfaccia di cablaggio TS-C1 inclusa, i contatti in uscita ed in ingresso come l'illuminazione RGB vanno gestiti tramite sistemi di controllo di terze parti; Dimensioni: diametro foro 58mm; diametro suferficie 63mm; peso 420g | Prodotto finito | Microfoni | Retrattili | Manuale | 730.28 | https://www.ligra.it/prodotto/?product_code=Q1JNMjAzUy1SRlJHQg==
CLOCKAUDIO | CRM203SN-RFRGB | Microfono retrattile CRM 203S, cardioid, 3 capsule | Microfono a condensatore professionale retrattile a pressione con 3 capsule cardioidi disposte a 90 gradi ciascuna, pulsante di testa capacitivo con illuminazione RGB, da incasso, a basso profilo, cardioide; Progettato per essere posizionanto a capo tavola per la cattura di 3 oratori dei quali uno a capota vola e due disposti frontalmente l'uno all'altro; Risposta in frequenza: 50 Hz - 18 KHz; Sensibilità: -37dB +/- 3dB @ 1 KHz (0dB = 1 V/Pa); Impedenza: 200 Ohms; Rapporto segnale/rumore: 69dB (A); Livello massimo di pressione sonora: 125dB 1% THD; Alimentazione: 9 - 48 volts Phantom Power; interfaccia di cablaggio TS-C1 inclusa, i contatti in uscita ed in ingresso come l'illuminazione RGB vanno gestiti tramite sistemi di controllo di terze parti; Dimensioni: diametro foro 58mm; diametro suferficie 63mm; peso 420g | Prodotto finito | Microfoni | Retrattili | Manuale | 730.28 | https://www.ligra.it/prodotto/?product_code=Q1JNMjAzU04tUkZSR0I=
CLOCKAUDIO | CRMF100-RF | Microfono retrattile CRMF 100, omni | Microfono a condensatore professionale retrattile a pressione, da incasso a filo tavolo, a basso profilo rastremato, omni-direzionale; Progettato per essere incassato sul tavolo; Risposta in frequenza: 50 Hz - 18 KHz; Sensibilità: -42.5dB +/- 3dB @ 1 KHz (0dB = 1 V/Pa); Impedenza: 200 Ohms; Rapporto segnale/rumore: 68dB (A); Livello massimo di pressione sonora: 120dB 1% THD; Alimentazione: 9 - 48 volts Phantom Power; contatto pulito in uscita per identificare la posizione del microfono e gestire logiche di muting esterne, Dimensioni: lunghezza sporgente: 15mm; lunghezza parte nascosta: 111mm; diametro foro 30mm; diametro suferficie 36mm; peso 384g | Prodotto finito | Microfoni | Retrattili | Manuale | 328.06 | https://www.ligra.it/prodotto/?product_code=Q1JNRjEwMC1SRg==
CLOCKAUDIO | CRMF100N-RF | Microfono retrattile CRMF 100, omni | Microfono a condensatore professionale retrattile a pressione, da incasso a filo tavolo, a basso profilo rastremato, omni-direzionale; Progettato per essere incassato sul tavolo; Risposta in frequenza: 50 Hz - 18 KHz; Sensibilità: -42.5dB +/- 3dB @ 1 KHz (0dB = 1 V/Pa); Impedenza: 200 Ohms; Rapporto segnale/rumore: 68dB (A); Livello massimo di pressione sonora: 120dB 1% THD; Alimentazione: 9 - 48 volts Phantom Power; contatto pulito in uscita per identificare la posizione del microfono e gestire logiche di muting esterne, Dimensioni: lunghezza sporgente: 15mm; lunghezza parte nascosta: 111mm; diametro foro 30mm; diametro suferficie 36mm; peso 384g | Prodotto finito | Microfoni | Retrattili | Manuale | 328.06 | https://www.ligra.it/prodotto/?product_code=Q1JNRjEwME4tUkY=
CLOCKAUDIO | CRMF102-RF | Microfono retrattile CRMF 102, cardioide | Microfono a condensatore professionale retrattile a pressione, a basso profilo rastremato, cardioide; Progettato per essere incassato sul tavolo, frontalmente al relatore; Risposta in frequenza: 50 Hz - 18 KHz; Sensibilità: -37.5dB +/- 3dB @ 1 KHz (0dB = 1 V/Pa); Impedenza: 200 Ohms; Rapporto segnale/rumore: 68dB (A); Livello massimo di pressione sonora: 120dB 1% THD; Alimentazione: 9 - 48 volts Phantom Power; contatto pulito in uscita per identificare la posizione del microfono e gestire logiche di muting esterne,Dimensioni: diametro foro 30mm; diametro suferficie 36mm; peso 384g | Prodotto finito | Microfoni | Retrattili | Manuale | 328.06 | https://www.ligra.it/prodotto/?product_code=Q1JNRjEwMi1SRg==
CLOCKAUDIO | CRMF102N-RF | Microfono retrattile CRMF 102, cardioide | Microfono a condensatore professionale retrattile a pressione, a basso profilo rastremato, cardioide; Progettato per essere incassato sul tavolo, frontalmente al relatore; Risposta in frequenza: 50 Hz - 18 KHz; Sensibilità: -37.5dB +/- 3dB @ 1 KHz (0dB = 1 V/Pa); Impedenza: 200 Ohms; Rapporto segnale/rumore: 68dB (A); Livello massimo di pressione sonora: 120dB 1% THD; Alimentazione: 9 - 48 volts Phantom Power; contatto pulito in uscita per identificare la posizione del microfono e gestire logiche di muting esterne,Dimensioni: diametro foro 30mm; diametro suferficie 36mm; peso 384g | Prodotto finito | Microfoni | Retrattili | Manuale | 328.06 | https://www.ligra.it/prodotto/?product_code=Q1JNRjEwMk4tUkY=
CLOCKAUDIO | CS1-RF | Microfono a condensatore da tavolo CS 1 | Microfono a condensatore professionale, da appoggio o fissaggio con foro passante nel tavolo, mezzo cardioide; Progettato per essere posizionato sul tavolo, frontalmente al relatore; Uscita del cavo laterale o sotto tavolo; Risposta in frequenza: 50 Hz - 18 KHz; Impedenza: 200 Ohms; Rapporto segnale/rumore: 68dB (A); Livello massimo di pressione sonora: 120dB 1% THD; Alimentazione: 9 - 48 volts Phantom Power; Dimensioni: 62mm x 44mm x 22mm; Colore: Nero | Prodotto finito | Microfoni | Boundary | Da tavolo | 306.22 | https://www.ligra.it/prodotto/?product_code=Q1MxLVJG
CLOCKAUDIO | CS1N-RF | Microfono a condensatore da tavolo CS 1 | Microfono a condensatore professionale, da appoggio o fissaggio con foro passante nel tavolo, mezzo cardioide; Progettato per essere posizionato sul tavolo, frontalmente al relatore; Uscita del cavo laterale o sotto tavolo; Risposta in frequenza: 50 Hz - 18 KHz; Impedenza: 200 Ohms; Rapporto segnale/rumore: 68dB (A); Livello massimo di pressione sonora: 120dB 1% THD; Alimentazione: 9 - 48 volts Phantom Power; Dimensioni: 62mm x 44mm x 22mm; Colore: Nero | Prodotto finito | Microfoni | Boundary | Da tavolo | 306.22 | https://www.ligra.it/prodotto/?product_code=Q1MxTi1SRg==
CLOCKAUDIO | CS1S-RFRGB | Microfono da tavolo CS 1S, + touch + RGB | Microfono a condensatore professionale, da fissaggio con foro passante nel tavolo, mezzo cardioide, con pulsante capacitivo illuminato RGB; Progettato per essere posizionato sul tavolo, frontalmente al relatore; Uscita del cavo sotto tavolo; Risposta in frequenza: 50 Hz - 18 KHz; Impedenza: 200 Ohms; Rapporto segnale/rumore: 68dB (A); Livello massimo di pressione sonora: 120dB 1% THD; Alimentazione: 9 - 48 volts Phantom Power; interfaccia di cablaggio TS-C1 inclusa, il contatto in uscita come l'illuminazione RGB vanno gestiti tramite sistemi di controllo di terze parti; Dimensioni: 62mm x 44mm x 22mm | Prodotto finito | Microfoni | Boundary | Da tavolo | 390.85 | https://www.ligra.it/prodotto/?product_code=Q1MxUy1SRlJHQg==
CLOCKAUDIO | CS1SN-RFRGB | Microfono da tavolo CS 1S, + touch + RGB | Microfono a condensatore professionale, da fissaggio con foro passante nel tavolo, mezzo cardioide, con pulsante capacitivo illuminato RGB; Progettato per essere posizionato sul tavolo, frontalmente al relatore; Uscita del cavo sotto tavolo; Risposta in frequenza: 50 Hz - 18 KHz; Impedenza: 200 Ohms; Rapporto segnale/rumore: 68dB (A); Livello massimo di pressione sonora: 120dB 1% THD; Alimentazione: 9 - 48 volts Phantom Power; interfaccia di cablaggio TS-C1 inclusa, il contatto in uscita come l'illuminazione RGB vanno gestiti tramite sistemi di controllo di terze parti; Dimensioni: 62mm x 44mm x 22mm | Prodotto finito | Microfoni | Boundary | Da tavolo | 390.85 | https://www.ligra.it/prodotto/?product_code=Q1MxU04tUkZSR0I=
CLOCKAUDIO | CS2-RF | Microfono a condensatore 2 capsule da tavolo CS 2 | Microfono a condensatore professionale, da fissaggio con foro passante nel tavolo, mezzo cardioide; Progettato per essere posizionato al centro del tavolo, in corrispondenza di due relatori seduti uno di fronte all'altro; Uscita del cavo sotto tavolo; Risposta in frequenza: 50 Hz - 18 KHz; Impedenza: 200 Ohms; Rapporto segnale/rumore: 68dB (A); Sensibilità: -37.5dB +/- 3dB a 1 KHz (0dB = 1 V/Pa).; Livello massimo di pressione sonora: 120dB 1% THD; Alimentazione: 9 - 48 volts Phantom Power; Dimensioni: 104mm x 44mm x 22mm | Prodotto finito | Microfoni | Boundary | Da tavolo | 370.37 | https://www.ligra.it/prodotto/?product_code=Q1MyLVJG
CLOCKAUDIO | CS2N-RF | Microfono a condensatore 2 capsule da tavolo CS 2 | Microfono a condensatore professionale, da fissaggio con foro passante nel tavolo, mezzo cardioide; Progettato per essere posizionato al centro del tavolo, in corrispondenza di due relatori seduti uno di fronte all'altro; Uscita del cavo sotto tavolo; Risposta in frequenza: 50 Hz - 18 KHz; Impedenza: 200 Ohms; Rapporto segnale/rumore: 68dB (A); Sensibilità: -37.5dB +/- 3dB a 1 KHz (0dB = 1 V/Pa).; Livello massimo di pressione sonora: 120dB 1% THD; Alimentazione: 9 - 48 volts Phantom Power; Dimensioni: 104mm x 44mm x 22mm | Prodotto finito | Microfoni | Boundary | Da tavolo | 370.37 | https://www.ligra.it/prodotto/?product_code=Q1MyTi1SRg==
CLOCKAUDIO | CS2S-RFRGB | Microfono 2 capsule da tavolo CS 2S, + touch + RGB | Microfono a condensatore professionale, da fissaggio con foro passante nel tavolo, mezzo cardioide, con pulsante capacitivo illuminato RGB; Progettato per essere posizionato al centro del tavolo, in corrispondenza di due relatori seduti uno di fronte all'altro; Uscita del cavo sotto tavolo; Risposta in frequenza: 50 Hz - 18 KHz; Impedenza: 200 Ohms; Rapporto segnale/rumore: 68dB (A); Sensibilità: -37.5dB +/- 3dB a 1 KHz (0dB = 1 V/Pa).; Livello massimo di pressione sonora: 120dB 1% THD; Alimentazione: 9 - 48 volts Phantom Power, interfaccia di cablaggio TS-C1 inclusa, il contatto in uscita come l'illuminazione RGB vanno gestiti tramite sistemi di controllo di terze parti; | Prodotto finito | Microfoni | Boundary | Da tavolo | 455.46 | https://www.ligra.it/prodotto/?product_code=Q1MyUy1SRlJHQg==
CLOCKAUDIO | CS2SN-RFRGB | Microfono 2 capsule da tavolo CS 2S, + touch + RGB | Microfono a condensatore professionale, da fissaggio con foro passante nel tavolo, mezzo cardioide, con pulsante capacitivo illuminato RGB; Progettato per essere posizionato al centro del tavolo, in corrispondenza di due relatori seduti uno di fronte all'altro; Uscita del cavo sotto tavolo; Risposta in frequenza: 50 Hz - 18 KHz; Impedenza: 200 Ohms; Rapporto segnale/rumore: 68dB (A); Sensibilità: -37.5dB +/- 3dB a 1 KHz (0dB = 1 V/Pa).; Livello massimo di pressione sonora: 120dB 1% THD; Alimentazione: 9 - 48 volts Phantom Power, interfaccia di cablaggio TS-C1 inclusa, il contatto in uscita come l'illuminazione RGB vanno gestiti tramite sistemi di controllo di terze parti; | Prodotto finito | Microfoni | Boundary | Da tavolo | 455.46 | https://www.ligra.it/prodotto/?product_code=Q1MyU04tUkZSR0I=
CLOCKAUDIO | CS3-RF | Microfono a condensatore 3 capsule da tavolo CS 3 | Microfono a condensatore professionale, da fissaggio con foro passante nel tavolo,3 capsule mezzo cardioide disposte a 90 gradi l'una dall'altra ; Progettato per essere posizionanto a capo tavola per la cattura di 3 oratori dei quali uno a capo tavola e due disposti frontalmente l'uno all'altro; Uscita del cavo sotto tavolo; Risposta in frequenza: 50 Hz - 18 KHz; Impedenza: 200 Ohms; Rapporto segnale/rumore: 68dB (A); Livello massimo di pressione sonora: 120dB 1% THD; Alimentazione: 9 - 48 volts Phantom Power; Dimensioni: 103mm x 75mm x 22mm | Prodotto finito | Microfoni | Boundary | Da tavolo | 548.28 | https://www.ligra.it/prodotto/?product_code=Q1MzLVJG
CLOCKAUDIO | CS3N-RF | Microfono a condensatore 3 capsule da tavolo CS 3 | Microfono a condensatore professionale, da fissaggio con foro passante nel tavolo,3 capsule mezzo cardioide disposte a 90 gradi l'una dall'altra ; Progettato per essere posizionanto a capo tavola per la cattura di 3 oratori dei quali uno a capo tavola e due disposti frontalmente l'uno all'altro; Uscita del cavo sotto tavolo; Risposta in frequenza: 50 Hz - 18 KHz; Impedenza: 200 Ohms; Rapporto segnale/rumore: 68dB (A); Livello massimo di pressione sonora: 120dB 1% THD; Alimentazione: 9 - 48 volts Phantom Power; Dimensioni: 103mm x 75mm x 22mm | Prodotto finito | Microfoni | Boundary | Da tavolo | 548.28 | https://www.ligra.it/prodotto/?product_code=Q1MzTi1SRg==
CLOCKAUDIO | CS3S-RFRGB | Microfono da tavolo 3 capsule CS 3S, + touch + RGB | Microfono a condensatore professionale, da fissaggio con foro passante nel tavolo, 3 capsule mezzo cardioide disposte a 90 gradi l'una dall'altra, con pulsante capacitivo illuminato RGB; Progettato per essere posizionanto a capo tavola per la cattura di 3 oratori dei quali uno a capo tavola e due disposti frontalmente l'uno all'altro; Uscita del cavo sotto tavolo; Risposta in frequenza: 50 Hz - 18 KHz; Impedenza: 200 Ohms; Rapporto segnale/rumore: 68dB (A); Livello massimo di pressione sonora: 120dB 1% THD; Alimentazione: 9 - 48 volts Phantom Power; interfaccia di cablaggio TS-C1 inclusa, il contatto in uscita come l'illuminazione RGB vanno gestiti tramite sistemi di controllo di terze parti; Dimensioni: 103mm x 75mm x 22mm | Prodotto finito | Microfoni | Boundary | Da tavolo | 634.27 | https://www.ligra.it/prodotto/?product_code=Q1MzUy1SRlJHQg==
CLOCKAUDIO | CS3SN-RFRGB | Microfono da tavolo 3 capsule CS 3S, + touch + RGB | Microfono a condensatore professionale, da fissaggio con foro passante nel tavolo, 3 capsule mezzo cardioide disposte a 90 gradi l'una dall'altra, con pulsante capacitivo illuminato RGB; Progettato per essere posizionanto a capo tavola per la cattura di 3 oratori dei quali uno a capo tavola e due disposti frontalmente l'uno all'altro; Uscita del cavo sotto tavolo; Risposta in frequenza: 50 Hz - 18 KHz; Impedenza: 200 Ohms; Rapporto segnale/rumore: 68dB (A); Livello massimo di pressione sonora: 120dB 1% THD; Alimentazione: 9 - 48 volts Phantom Power; interfaccia di cablaggio TS-C1 inclusa, il contatto in uscita come l'illuminazione RGB vanno gestiti tramite sistemi di controllo di terze parti; Dimensioni: 103mm x 75mm x 22mm | Prodotto finito | Microfoni | Boundary | Da tavolo | 634.27 | https://www.ligra.it/prodotto/?product_code=Q1MzU04tUkZSR0I=
CLOCKAUDIO | CS4-RF | Microfono a condensatore 4 capsule da tavolo CS 4 | Microfono a condensatore professionale, da fissaggio con foro passante nel tavolo, 4 capsule mezzo cardioide posizionate a 90 gradi l'una dall'altra; Progettato per essere posizionato al centro di un tavolo rotondo o quadrato; Uscita del cavo sotto tavolo; Risposta in frequenza: 50 Hz - 18 KHz; Impedenza: 200 Ohms; Rapporto segnale/rumore: 68dB (A); Sensibilità: -37.5dB +/- 3dB a 1 KHz (0dB = 1 V/Pa).; Livello massimo di pressione sonora: 120dB 1% THD; Alimentazione: 9 - 48 volts Phantom Power; Dimensioni: 103mm x 103mm x 22mm; Peso: 910g | Prodotto finito | Microfoni | Boundary | Da tavolo | 634.27 | https://www.ligra.it/prodotto/?product_code=Q1M0LVJG
CLOCKAUDIO | CS4N-RF | Microfono a condensatore 4 capsule da tavolo CS 4 | Microfono a condensatore professionale, da fissaggio con foro passante nel tavolo, 4 capsule mezzo cardioide posizionate a 90 gradi l'una dall'altra; Progettato per essere posizionato al centro di un tavolo rotondo o quadrato; Uscita del cavo sotto tavolo; Risposta in frequenza: 50 Hz - 18 KHz; Impedenza: 200 Ohms; Rapporto segnale/rumore: 68dB (A); Sensibilità: -37.5dB +/- 3dB a 1 KHz (0dB = 1 V/Pa).; Livello massimo di pressione sonora: 120dB 1% THD; Alimentazione: 9 - 48 volts Phantom Power; Dimensioni: 103mm x 103mm x 22mm; Peso: 910g | Prodotto finito | Microfoni | Boundary | Da tavolo | 634.27 | https://www.ligra.it/prodotto/?product_code=Q1M0Ti1SRg==
CLOCKAUDIO | CS4S-RFRGB | Microfono da tavolo 4 capsule CS 4S, + touch + RGB | Microfono a condensatore professionale, da fissaggio con foro passante nel tavolo, 4 capsule mezzo cardioide posizionate a 90 gradi l'una dall'altra; con pulsante capacitivo illuminato RGB; Progettato per essere posizionato al centro di un tavolo rotondo o quadrato; Uscita del cavo sotto tavolo; Risposta in frequenza: 50 Hz - 18 KHz; Impedenza: 200 Ohms; Rapporto segnale/rumore: 68dB (A); Sensibilità: -37.5dB +/- 3dB a 1 KHz (0dB = 1 V/Pa).; Livello massimo di pressione sonora: 120dB 1% THD; Alimentazione: 9 - 48 volts Phantom Power; interfaccia di cablaggio TS-C1 inclusa, il contatto in uscita come l'illuminazione RGB vanno gestiti tramite sistemi di controllo di terze parti; Dimensioni: 103mm x 103mm x 22mm; Peso: 910g | Prodotto finito | Microfoni | Boundary | Da tavolo | 717.99 | https://www.ligra.it/prodotto/?product_code=Q1M0Uy1SRlJHQg==
CLOCKAUDIO | CS4SN-RFRGB | Microfono da tavolo 4 capsule CS 4S, + touch + RGB | Microfono a condensatore professionale, da fissaggio con foro passante nel tavolo, 4 capsule mezzo cardioide posizionate a 90 gradi l'una dall'altra; con pulsante capacitivo illuminato RGB; Progettato per essere posizionato al centro di un tavolo rotondo o quadrato; Uscita del cavo sotto tavolo; Risposta in frequenza: 50 Hz - 18 KHz; Impedenza: 200 Ohms; Rapporto segnale/rumore: 68dB (A); Sensibilità: -37.5dB +/- 3dB a 1 KHz (0dB = 1 V/Pa).; Livello massimo di pressione sonora: 120dB 1% THD; Alimentazione: 9 - 48 volts Phantom Power; interfaccia di cablaggio TS-C1 inclusa, il contatto in uscita come l'illuminazione RGB vanno gestiti tramite sistemi di controllo di terze parti; Dimensioni: 103mm x 103mm x 22mm; Peso: 910g | Prodotto finito | Microfoni | Boundary | Da tavolo | 717.99 | https://www.ligra.it/prodotto/?product_code=Q1M0U04tUkZSR0I=
CLOCKAUDIO | CSU100 | Postazione operatore per sistema Communicator | Base microfonica con microfono cardioide e altoparlante integrato, in contenitore in acciaio ad elevata robustezza; Risposta in frequenza: 50 Hz - 18 KHz ; Sensibilità: -47dB +/- 3dB @ 1KHz (0dB =1V/Pa); Massima pressione sonora: 125dB; Bottone di attivazione per attivare il microfono; Dimensioni: 75mm x 60mm x 98mm; Finitura: grigio, antigraffio | Prodotto finito | Intercom | Microfono Intercom | Installazione fissa | 332.15 | https://www.ligra.it/prodotto/?product_code=Q1NVMTAw
CLOCKAUDIO | CTH100 | Microfono a collare CTH electred IP67 | Microfono a collare, da gola per utilizzo in ambienti rumorosi, Tipologia : electred; Risposta in frequenza : 350 Hz - 8 KHz; Impedenza : 900 Ohm; Resistente all'acqua; Richiede alimentazione phantom 2,5-6V; Connessione : 3 fili a saldare | Prodotto finito | Microfoni | Collare | Condensatore | 178.36 | https://www.ligra.it/prodotto/?product_code=Q1RIMTAw
CLOCKAUDIO | CUI-2 | Interfaccia preamplificatore stereo USB | Facile da installare con montaggio sotto il tavolo Interfaccia preamplificatore microfono stereo USB Alimentato tramite bus USB, 24-bit/48kHz, Plug-and-Play senza driver con PC e MAC e altri Design a basso rumore, ottimizzato per i microfoni Clockaudio Controllo del guadagno 10-50dB Alimentazione phantom 48V Porta interruttore tattile Da utilizzare con interruttori tattili capacitivi Clockaudio Controllo della luminosità del LED Selezione del colore RGB per disattivare e attivare l'audio Latching Mute e Push to Mute Modes Misurazione VU per l'impostazione del guadagno del microfono tramite i pulsanti TS La modalità demo riproduce il tono di prova audio sull'ingresso USB e lo spettacolo di colori RGB Custodia in alluminio compatta con supporti a flangia Si monta sotto la scrivania o il tavolo con due viti Copertura anteriore antimanomissione inclusa Alimentazione esterna 12V opzionale | Prodotto finito | Distribuzione di segnale | Interfacce Audio | USB 3.0 | 591.96 | https://www.ligra.it/prodotto/?product_code=Q1VJLTI=
CLOCKAUDIO | CW7000 | Microfono wireless palmare CW7000, cardioide | Microfono wireless palmare, con ricevitore. Range Frequenza : 502 - 960MHz; Rapporto S/N : > 105db; THD : < 0.6%@1KHz; Display : LED e LCD; Livello di uscita audio : -12dB; Impedenza di uscita : 600Ω; Uscita : 1 XLR bilanciato, 1 jack da 6.3mm sbilanciato; Microfono : cardioide ; 1441 Frequenze selezionabili; 6 Gruppi da 32 canali pre-memorizzati, 2 livelli di potenza selezionabili, autonomia 12 ore a 10mW, 7 ore a 50mW, alimentazione a batterie 2xUM3,AA 1.5V | Prodotto finito | Microfoni | Wireless | 1-ch | 489.13 | https://www.ligra.it/prodotto/?product_code=Q1c3MDAw
CLOCKAUDIO | CW7001 | Microfono wireless lavalier CW7001, cardioide | Microfono wireless da tasca con microfono lavalier, con ricevitore. Range Frequenza : 502 - 960MHz; Rapporto S/N : > 105db; THD : < 0.6%@1KHz; Display : LED e LCD; Livello di uscita audio : -12dB; Impedenza di uscita : 600Ω; Uscita : 1 XLR bilanciato, 1 jack da 6.3mm sbilanciato; Microfono : cardioide ; 1441 Frequenze selezionabili; 6 Gruppi da 32 canali pre-memorizzati, 2 livelli di potenza selezionabili, autonomia 12 ore a 10mW, 7 ore a 50mW, alimentazione a batterie 2xUM3,AA 1.5V | Prodotto finito | Microfoni | Wireless | 1-ch | 489.13 | https://www.ligra.it/prodotto/?product_code=Q1c3MDAx
CLOCKAUDIO | CW7001H12 | Microfono wireless ad archetto CW7001H, cardioide | Microfono wireless da tasca con microfono ad archetto, con ricevitoreRange Frequenza : 502 - 960MHz; Rapporto S/N : > 105db; THD : < 0.6%@1KHz; Display : LED e LCD; Livello di uscita audio : -12dB; Impedenza di uscita : 600Ω; Uscita : 1 XLR bilanciato, 1 jack da 6.3mm sbilanciato; Microfono : cardioide a condensatore; 1441 Frequenze selezionabili; 6 Gruppi da 32 canali pre-memorizzati | Prodotto finito | Microfoni | Wireless | 1-ch | su richiesta | https://www.ligra.it/prodotto/?product_code=Q1c3MDAxSDEy
CLOCKAUDIO | CW7001H16 | Microfono wireless ad archetto CW7001H, supercard | Microfono wireless ad archetto, con ricevitoreRange Frequenza : 502 - 960MHz; Rapporto S/N : > 105db; THD : < 0.6%@1KHz; Display : LED e LCD; Livello di uscita audio : -12dB; Impedenza di uscita : 600Ω; Uscita : 1 XLR bilanciato, 1 jack da 6.3mm sbilanciato; Microfono : super cardioide a condensatore; 1441 Frequenze selezionabili; 6 Gruppi da 32 canali pre-memorizzati , 2 livelli di potenza selezionabili, autonomia 12 ore a 10mW, 7 ore a 50mW, alimentazione a batterie 2xUM3,AA 1.5V | Prodotto finito | Microfoni | Wireless | 1-ch | su richiesta | https://www.ligra.it/prodotto/?product_code=Q1c3MDAxSDE2
CLOCKAUDIO | CW7001H20 | Microfono wireless ad archetto CW7001H, omni | Microfono wireless ad archetto, con ricevitoreRange Frequenza : 502 - 960MHz; Rapporto S/N : > 105db; THD : < 0.6%@1KHz; Display : LED e LCD; Livello di uscita audio : -12dB; Impedenza di uscita : 600Ω; Uscita : 1 XLR bilanciato, 1 jack da 6.3mm sbilanciato; Microfono : omnidirezionale a condensatore; 1441 Frequenze selezionabili; 6 Gruppi da 32 canali pre-memorizzati, 2 livelli di potenza selezionabili, autonomia 12 ore a 10mW, 7 ore a 50mW, alimentazione a batterie 2xUM3,AA 1.5V | Prodotto finito | Microfoni | Wireless | 1-ch | su richiesta | https://www.ligra.it/prodotto/?product_code=Q1c3MDAxSDIw
CLOCKAUDIO | CW8000 | Microfono wireless a mano, con ricevitore | Range Frequenza : 502 - 960MHz; Rapporto S/N : > 105db; THD : < 0.6%@1KHz; Display : LED e LCD; Livello di uscita audio : -12dB; Impedenza di uscita : 600Ω; Uscita : 1 XLR bilanciato, 1 jack da 6.3mm sbilanciato; Microfono : cardioide ; 3000 Frequenze selezionabili; 6 Gruppi da 64 canali pre-memorizzati | Prodotto finito | Microfoni | Wireless | 1-ch | su richiesta | https://www.ligra.it/prodotto/?product_code=Q1c4MDAw
CLOCKAUDIO | CW9000 | Microfono cardioide dinamico a mano - serie 9000 | Range Frequenza : 502 - 960MHz; Rapporto S/N : > 105db; THD : < 0.6%@1KHz; Display : LED e LCD; Livello di uscita audio : -12dB; Impedenza di uscita : 600Ω; Uscita : 1 XLR bilanciato, 1 jack da 6.3mm sbilanciato; Microfono : Dinamico , cardioide; 3000 Frequenze selezionabili; 6 Gruppi da 64 canali pre-memorizzati | Prodotto finito | Microfoni | Wireless | 1-ch | su richiesta | https://www.ligra.it/prodotto/?product_code=Q1c5MDAw
CLOCKAUDIO | CW9001 | Microfono lavalier, con ricevitore - serie 9000 | Range Frequenza : 502 - 960MHz; Rapporto S/N : > 105db; THD : < 0.6%@1KHz; Display : LED e LCD; Livello di uscita audio : -12dB; Impedenza di uscita : 600Ω; Uscita : 1 XLR bilanciato, 1 jack da 6.3mm sbilanciato; Microfono : omnidirezionale a condensatore; 3000 Frequenze selezionabili; 6 Gruppi da 64 canali pre-memorizzati | Prodotto finito | Microfoni | Wireless | 1-ch | su richiesta | https://www.ligra.it/prodotto/?product_code=Q1c5MDAx
CLOCKAUDIO | D33 | Microfono Gooseneck D33, dinamico, cardioide | Microfono a collo d'oca; Tipologia : Dinamico e cardioide; Lunghezza : 300 mm; diametro testa: 20mm; diametro stelo: 10mm; Risposta in frequenza : 150 Hz - 12 KHz; Sensibilità : -63.5dB +/- 3dB @ 1 KHz (0dB = 1 V/Pa); Impedenza : 200 ohm; Connessione : cavo (2 pin + schermatura) passante attraverso vite M10. | Prodotto finito | Microfoni | Gooseneck | Cardioide | 114.21 | https://www.ligra.it/prodotto/?product_code=RDMz
CLOCKAUDIO | D33/SR | Microfono Gooseneck D33, dinamico, cardioide | Microfono a collo d'oca; Tipologia : Dinamico e cardioide; Lunghezza : 300 mm; diametro testa: 20mm; diametro stelo: 10mm; Risposta in frequenza : 150 Hz - 12 KHz; Sensibilità : -63.5dB +/- 3dB @ 1 KHz (0dB = 1 V/Pa); Impedenza : 200 ohm; Connessione : cavo (2 pin + schermatura) passante attraverso vite M10. | Prodotto finito | Microfoni | Gooseneck | Cardioide | 114.21 | https://www.ligra.it/prodotto/?product_code=RDMzL1NS
CLOCKAUDIO | D33E | Microfono Gooseneck D33, dinamico, cardioide | Microfono a collo d'oca; Tipologia : Dinamico e cardioide; Lunghezza : 350 mm; diametro testa: 20mm; diametro stelo flessibile: 10mm; Risposta in frequenza : 150 Hz - 12 KHz; Sensibilità : -63.5dB +/- 3dB @ 1 KHz (0dB = 1 V/Pa); Impedenza : 200 ohm; Connessione : XLR 3 pin, maschio | Prodotto finito | Microfoni | Gooseneck | Cardioide | 130.59 | https://www.ligra.it/prodotto/?product_code=RDMzRQ==
CLOCKAUDIO | D34 | Microfono Gooseneck D34, dinamico, cardioide | Microfono a collo d'oca; Tipologia : Dinamico e cardioide; Lunghezza : 425 mm; diametro testa: 20mm; diametro stelo: 10mm; Risposta in frequenza : 150 Hz - 12 KHz; Sensibilità : -63.5dB +/- 3dB @ 1 KHz (0dB = 1 V/Pa); Impedenza : 200 ohm; Connessione : cavo (2 pin + schermatura) passante attraverso vite M10. | Prodotto finito | Microfoni | Gooseneck | Cardioide | 118.3 | https://www.ligra.it/prodotto/?product_code=RDM0
CLOCKAUDIO | D34/SR | Microfono Gooseneck D34, dinamico, cardioide | Microfono a collo d'oca; Tipologia : Dinamico e cardioide; Lunghezza : 425 mm; diametro testa: 20mm; diametro stelo: 10mm; Risposta in frequenza : 150 Hz - 12 KHz; Sensibilità : -63.5dB +/- 3dB @ 1 KHz (0dB = 1 V/Pa); Impedenza : 200 ohm; Connessione : cavo (2 pin + schermatura) passante attraverso vite M10. | Prodotto finito | Microfoni | Gooseneck | Cardioide | 118.3 | https://www.ligra.it/prodotto/?product_code=RDM0L1NS
CLOCKAUDIO | D34E | Microfono Gooseneck D34, dinamico, cardioide | Microfono a collo d'oca; Tipologia : Dinamico e cardioide; Lunghezza : 475 mm; diametro testa: 20mm; diametro stelo flessibile: 10mm; Risposta in frequenza : 150 Hz - 12 KHz; Sensibilità : -63.5dB +/- 3dB @ 1 KHz (0dB = 1 V/Pa); Impedenza : 200 ohm; Connessione : XLR 3 pin, maschio | Prodotto finito | Microfoni | Gooseneck | Cardioide | 137.87 | https://www.ligra.it/prodotto/?product_code=RDM0RQ==
CLOCKAUDIO | D43 | Microfono Gooseneck D43, dinamico, cardioide | Microfono a collo d'oca; Tipologia : Dinamico e cardioide; Lunghezza : 350 mm; diametro testa: 20mm; diametro stelo flessibile: 10mm; Risposta in frequenza : 150 Hz - 12 KHz; Sensibilità : -63.5dB +/- 3dB @ 1 KHz (0dB = 1 V/Pa); Impedenza : 200 ohm; Connessione : XLR 3 pin, maschio | Prodotto finito | Microfoni | Gooseneck | Cardioide | 99.19 | https://www.ligra.it/prodotto/?product_code=RDQz
CLOCKAUDIO | D43E | Microfono Gooseneck D43, dinamico, cardioide | Microfono a collo d'oca; Tipologia : Dinamico e cardioide; Lunghezza : 400 mm; diametro testa: 20mm; diametro stelo flessibile: 10mm; Risposta in frequenza : 150 Hz - 12 KHz; Sensibilità : -63.5dB +/- 3dB @ 1 KHz (0dB = 1 V/Pa); Impedenza : 200 ohm; Connessione : XLR 3 pin, maschio | Prodotto finito | Microfoni | Gooseneck | Cardioide | 118.3 | https://www.ligra.it/prodotto/?product_code=RDQzRQ==
CLOCKAUDIO | D44 | Microfono Gooseneck D44, dinamico, cardioide | Microfono a collo d'oca; Tipologia : Dinamico e cardioide; Lunghezza : 450 mm; diametro testa: 20mm; diametro stelo flessibile: 10mm; Risposta in frequenza : 150 Hz - 12 KHz; Sensibilità : -63.5dB +/- 3dB @ 1 KHz (0dB = 1 V/Pa); Impedenza : 200 ohm; Connessione : XLR 3 pin, maschio | Prodotto finito | Microfoni | Gooseneck | Cardioide | 102.83 | https://www.ligra.it/prodotto/?product_code=RDQ0
CLOCKAUDIO | D44E | Microfono Gooseneck D44, dinamico, cardioide | Microfono a collo d'oca; Tipologia : Dinamico e cardioide; Lunghezza : 450 mm; ; Risposta in frequenza : 150 Hz - 12 KHz; Sensibilità : -60B +/- 3dB @ 1 KHz (0dB = 1 V/Pa); Impedenza : 200 ohm; Connessione : XLR 3 pin, maschio | Prodotto finito | Microfoni | Gooseneck | Cardioide | 120.12 | https://www.ligra.it/prodotto/?product_code=RDQ0RQ==
CLOCKAUDIO | D5 | Capsula dinamica cardioide D5 | Capsula dinamica professionale cardioide, per serie Modular; Risposta in frequenza : 150 Hz - 12KHz; Sensibilità : -63 dB +/- 3 dB @ 1 KHz; Connettore : XLR 3 pin; Impedenza: 200 Ω | Prodotto finito | Microfoni | Gooseneck | Cardioide | su richiesta | https://www.ligra.it/prodotto/?product_code=RDU=
CLOCKAUDIO | D525E | Microfono palmare D525E, supercardioide | Microfono professionale , dinamico, supercardioide; Risposta in frequenza : 50 Hz - 18 KHz; Sensibilità : -54dB +/- 3dB @ 1 KHz (0dB = 1 V/Pa); Impedenza : 300 ohm; Connessione : XLR maschio, 3 pin; Diametro: 47mm; lunghezza: 250mm; Include custodia, porta microfono e spugnetta antivento | Prodotto finito | Microfoni | Palmari | Dinamici | 131.95 | https://www.ligra.it/prodotto/?product_code=RDUyNUU=
CLOCKAUDIO | D550E | Microfono palmare D550E, dinamico omni | Microfono professionale, dinamico, omnidirezionale; Risposta in frequenza : 50 Hz - 18 KHz; Sensibilità : -54dB +/- 3dB @ 1 KHz (0dB = 1 V/Pa); Impedenza : 300 ohm; Connessione : XLR maschio, 3 pin; Diametro: 47mm; lunghezza: 250mm; Include custodia, porta microfono e spugnetta antivento | Prodotto finito | Microfoni | Palmari | Dinamici | 131.95 | https://www.ligra.it/prodotto/?product_code=RDU1MEU=
CLOCKAUDIO | D700 | Microfono palmare D700, dinamico supercardioide | Microfono professionale, dinamico, supercardioide; Risposta in frequenza : 50 Hz - 18 KHz; Sensibilità : -74dB +/- 3dB @ 1 KHz (0dB = 1 V/Pa); Impedenza : 300 ohm; Connessione : XLR maschio, 3 pin; Diametro: 54mm; lunghezza: 178mm; corpo in metallo, Peso 327g, Include custodia e porta microfono; | Prodotto finito | Microfoni | Palmari | Dinamici | 96.01 | https://www.ligra.it/prodotto/?product_code=RDcwMA==
CLOCKAUDIO | D700S | Microfono palmare D700, dinamico supercardioide | Microfono professionale, dinamico, supercardioide con interruttore; Risposta in frequenza : 50 Hz - 18 KHz; Sensibilità : -74dB +/- 3dB @ 1 KHz (0dB = 1 V/Pa); Impedenza : 300 ohm; Connessione : XLR maschio, 3 pin; Diametro: 54mm; lunghezza: 178mm; corpo in metallo, Peso 327g, Include custodia e porta microfono. | Prodotto finito | Microfoni | A filo | Cardioide | 106.02 | https://www.ligra.it/prodotto/?product_code=RDcwMFM=
CLOCKAUDIO | DC402 | Caricatore per sistemi Visite Guidate - serie 400 | Tempo di ricarica completa : 6 ore; Compatibile con trasmettitori : GT400T; Compatibile con ricevitori : GT400R | Prodotto finito | Microfoni | Wireless | Sistemi per visite guidate | su richiesta | https://www.ligra.it/prodotto/?product_code=REM0MDI=
CLOCKAUDIO | DC420 | Caricatore Visite Guidate - serie 400 | Tempo di ricarica completa : 7 ore; Compatibile con trasmettitori : GT400T ; Compatibile con ricevitori : GT400R; Led di segnalazione stato di ricarica per ogni slot (rosso/verde); Display LCD | Prodotto finito | Microfoni | Wireless | Sistemi per visite guidate | su richiesta | https://www.ligra.it/prodotto/?product_code=REM0MjA=
CLOCKAUDIO | DC430 | Caricatore Visite Guidate - serie 400 | Tempo di ricarica completa : 7 ore; Compatibile con trasmettitori : GT400T ; Compatibile con ricevitori : GT400R | Prodotto finito | Microfoni | Wireless | Sistemi per visite guidate | su richiesta | https://www.ligra.it/prodotto/?product_code=REM0MzA=
CLOCKAUDIO | DMB1/D43-PTT | Base paging DMB, con microfono dinamico D43 | Base paging con microfono dinamico D43 per zona singola; Cavo da 2 m aperto; Dimensioni: 110 mm x 160 mm x 22 mm, contatti pulsante e alimentazione led da cablare | Prodotto finito | Microfoni | Gooseneck | Cardioide | 157.89 | https://www.ligra.it/prodotto/?product_code=RE1CMS9ENDMtUFRU
CLOCKAUDIO | DMB2/D43-PTT | Base paging DMB, con microfono dinamico D43 | Base paging con microfono dinamico D43 per zona doppia; Cavo da 2 m aperto; Dimensioni: 110 mm x 160 mm x 22 mm, contatti pulsante e alimentazione led da cablare | Prodotto finito | Microfoni | Gooseneck | Cardioide | 195.65 | https://www.ligra.it/prodotto/?product_code=RE1CMi9ENDMtUFRU
CLOCKAUDIO | F237 | Astaa mano regolabile per microfono | Asta a mano regolabile per microfono composta da 2 parti; Realizzata in leggero alluminio con maniglia antiscivolo; Include borsa per il trasporto; Peso : 300 g; Lunghezza: da 635 a 1600 mm | Accessorio | Microfoni | Supporti per Microfoni | Pavimento | su richiesta | https://www.ligra.it/prodotto/?product_code=RjIzNw==
CLOCKAUDIO | GN3100 | Prolunga flessibile, mini XLR F | Prolunga stelo flessibile mini XLR F - mini XLR F; Lunghezza : 100 mm; Schermato contro le interferenze RF | Prodotto finito | Microfoni | Gooseneck | Cardioide | 80.99 | https://www.ligra.it/prodotto/?product_code=R04zMTAw
CLOCKAUDIO | H1000 | Cuffie chiuse isolanti H1000 stereo | Cuffie antirumore, Risposta in frequenza : 150Hz – 15KHz; Impedenza : 300 Ohm; Cavo da 2 mt open ended (opzionale mini jack o jack stereo); Peso : 480 g | Prodotto finito | Cuffie | Cuffie di protezione | Cancellazione del rumore | su richiesta | https://www.ligra.it/prodotto/?product_code=SDEwMDA=
CLOCKAUDIO | HS1000D | Cuffie chiuse isolanti , mono, mic dinamico | Cuffie antirumore con microfono dinamico Risposta in frequenza : 150Hz – 10KHz; Impedenza : 300 Ohm; Cavo da 2 mt open ended ; Peso : 500 g | Prodotto finito | Cuffie | Cuffie con microfono | Cancellazione del rumore | su richiesta | https://www.ligra.it/prodotto/?product_code=SFMxMDAwRA==
CLOCKAUDIO | HS1000E | Cuffie chiuse isolanti, mono, mic condensatore | Cuffie antirumore con microfono a condensatore Risposta in frequenza : 100Hz – 10KHz; Impedenza Microfono : 1,6 KOhm; Impedenza Cuffia : 300 Ohm; Alimentazione: 1.5 - 9 VDC; Cavo da 2 mt con connettore Jack stereo 6.5 mm; Peso : 500 g | Prodotto finito | Cuffie | Cuffie con microfono | Cancellazione del rumore | su richiesta | https://www.ligra.it/prodotto/?product_code=SFMxMDAwRQ==
CLOCKAUDIO | HW1200 | Microfono ad archetto HW1200, condensatore omni | Microfono ad archetto, Tipologia : Omnidirezionale a condensatore; Risposta in frequenza : 30 Hz - 18 KHz; Sensibilità : -50 dB +/- 3 dB @ 1 KHz; Impedenza : 680 Ohm; Connettore : Mini XLR 4 pin, lunghezza cavo 140mm, phantom 1.5-9V | Prodotto finito | Microfoni | Ad archetto | Condensatore | 94.19 | https://www.ligra.it/prodotto/?product_code=SFcxMjAw
CLOCKAUDIO | HW1600 | Microfono ad archetto , cond. supercardioide | Microfono ad archetto, Tipologia : supercardioide a condensatore; Risposta in frequenza : 100 Hz - 15 KHz; Sensibilità : -40dB; SPL: 125 dB; Connettore : Mini XLR 4 pin; lunghezza cavo 150mm, phantom 1.5-9V | Prodotto finito | Microfoni | Ad archetto | Condensatore | 182 | https://www.ligra.it/prodotto/?product_code=SFcxNjAw
CLOCKAUDIO | HW400 | Microfono ad archetto a condensatore cardioide | Tipologia : Cardioide a condensatore; Risposta in frequenza : 100 hz - 16 Khz; Sensibilità : -50 dB +/- 4 dB @ 1 KHz; Impedenza : 680 Ohm; Connettore : Mini jack 3,5 mm | Prodotto finito | Microfoni | Wireless | Sistemi per visite guidate | su richiesta | https://www.ligra.it/prodotto/?product_code=SFc0MDA=
CLOCKAUDIO | LB001 | Box digitale per controllo interruttori luminosi | Box digitale per controllo di 1 pulsante luminoso e muting del microfono associato, Compatibile con pulsanti: CH32, TS001; Connettore a morsetteriera per la parte microfonica (in/out), e RJ45 per il pulante; Richiede alimentatore 12 V (PS012). | Accessorio | Microfoni | Accessori | Touch Switch | 170.17 | https://www.ligra.it/prodotto/?product_code=TEIwMDE=
CLOCKAUDIO | LB001-PS | Box digitale per controllo interruttori luminosi | Box digitale per controllo di 1 pulsante luminoso e muting del microfono associato, Compatibile con pulsanti: CH32, TS001; Connettore a morsetteriera per la parte microfonica (in/out), e RJ45 per il pulante; completo di alimentatore 12 V (PS012). | Accessorio | Microfoni | Accessori | Touch Switch | 207.94 | https://www.ligra.it/prodotto/?product_code=TEIwMDEtUFM=
CLOCKAUDIO | NL-90 | Anello di induzione indossato GT 300R e GT 400R. | Anello di induzione audio indossato al collo per GT 300R e GT 400R. | Prodotto finito | Microfoni | Wireless | Sistemi per visite guidate | su richiesta | https://www.ligra.it/prodotto/?product_code=TkwtOTA=
CLOCKAUDIO | PLS-10 | Supporto per sistema portatile CILP 10 | Utile per l'installazione fissa del sistema portatile per audiolesi CILP 10; Dimensione: 206mm x 316mm x 152mm; Peso: 693g | Accessorio | Sistemi ad induzione magnetica | Wireless | Accessori | 97.37 | https://www.ligra.it/prodotto/?product_code=UExTLTEw
CLOCKAUDIO | PP-2 | Alimentatore Phantom 9 - 48 Volt 2 canali | Alimentatore Phantom 9 - 48 Volt DC 2 canali indipendenti; Connessioni : input XLR F output XLR M; Impedenza : 600 Ohm | Accessorio | Microfoni | Accessori | Accessori | 157.89 | https://www.ligra.it/prodotto/?product_code=UFAtMg==
CLOCKAUDIO | PPA | Adattatore Phantom 9 - 48 Volt XLR - mini XLR | Adattatore Phantom 9 - 48 Volt DC XLR - mini XLR; Connessioni : mini XLR M e XLR M 3 pin; Impedenza : 200 Ohm; Peso : 94 g; Include un connettore mini XLR F a saldare in sostituzione al mini XLR M | Accessorio | Microfoni | Accessori | Accessori | 96.01 | https://www.ligra.it/prodotto/?product_code=UFBB
CLOCKAUDIO | PPA-RF | Adattatore Phantom 9-48 Volt, filtro anti GSM XLR | Adattatore Phantom 9 - 48 Volt DC XLR - mini XLR con filtro anti GSM; Connessioni : Tini Q 3 pin M (mini XLR) e XLR M 3 pin; Impedenza : 200 Ohm; Peso : 94 g; Include un connettore Tini Q F (mini XLR) a saldare | Accessorio | Microfoni | Accessori | Accessori | 104.65 | https://www.ligra.it/prodotto/?product_code=UFBBLVJG
CLOCKAUDIO | PPM | Adattatore Phantom Beltpack 9 - 48 Volt | Adattatore Phantom 9 - 48 Volt DC Beltpack; Connessioni : input Tini Q 3 pin M (mini XLR) e output XLR M 3 pin; Impedenza : 200 Ohm; Nel caso in cui il mixer non fornisca l'alimentazione phantom, è possibile inserire una batteria da 1,5 V per alimentare il microfono | Accessorio | Microfoni | Accessori | Accessori | 99.65 | https://www.ligra.it/prodotto/?product_code=UFBN
CLOCKAUDIO | PSU-018 | Alimentatore a commutazione da 18 V CC, 2 Amp | Alimentatore a commutazione da 18 V CC, 2 Amp | Accessorio | Microfoni | Accessori | Accessori | 88.27 | https://www.ligra.it/prodotto/?product_code=UFNVLTAxOA==
CLOCKAUDIO | RM10 | Adattatore rack per 2 sistemi CW 8000 | Adattatore rack per 2 sistemi CW 8000 | Accessorio | Microfoni | Wireless | Accessori | su richiesta | https://www.ligra.it/prodotto/?product_code=Uk0xMA==
CLOCKAUDIO | RM9 | Adattatore rack per 1 sistema CW 8000 | Adattatore rack per 1 sistema CW 8000 | Accessorio | Microfoni | Wireless | Accessori | su richiesta | https://www.ligra.it/prodotto/?product_code=Uk05
CLOCKAUDIO | RRM9000/RCP9000 | Adattatore Rack per 2 sistemi CW9000RRM | Adattatore Rack per 2 sistemi CW9000RRM : adattatore rack 1U; RCP : cover di finitura ; Compatibile con sistemi CW 9000 | Accessorio | Microfoni | Wireless | Accessori | su richiesta | https://www.ligra.it/prodotto/?product_code=UlJNOTAwMC9SQ1A5MDAw
CLOCKAUDIO | S120 | Base da tavolo foro con filettatura M 10 | Base da tavolo dotata di foro di montaggio con filettatura M 10. | Accessorio | Microfoni | Supporti per Microfoni | Da tavolo | 99.65 | https://www.ligra.it/prodotto/?product_code=UzEyMA==
CLOCKAUDIO | S120SLATCH | Base da tavolo foro con filettatura M 10 | Base da tavolo con pulsante stabile on/off dotata di foro di montaggio con filettatura M 10. | Accessorio | Microfoni | Supporti per Microfoni | Da tavolo | 105.56 | https://www.ligra.it/prodotto/?product_code=UzEyMFNMQVRDSA==
CLOCKAUDIO | S120SPTT | Base da tavolo foro con filettatura M 10 | Base da tavolo con pulsante instabile PPT dotata di foro di montaggio con filettatura M 10. | Accessorio | Microfoni | Supporti per Microfoni | Da tavolo | 105.56 | https://www.ligra.it/prodotto/?product_code=UzEyMFNQVFQ=
CLOCKAUDIO | S120X | Base da tavolo per gooseneck, XLR | Base da appoggio, per microfono a collo d'oca XLR 3 pin; Connessioni : microfono - n.1 XLR femmina, 3 pin; cavità interna - n.3 contatti a saldare; Colore: nero; Dimensioni: Diametro 120mm - H (con XLR): 57mm | Accessorio | Microfoni | Supporti per Microfoni | Da tavolo | 116.94 | https://www.ligra.it/prodotto/?product_code=UzEyMFg=
CLOCKAUDIO | S120X-2 | Base da tavolo per gooseneck, XLR | Base da appoggio, per microfono a collo d'oca XLR 3 pin; Connessioni : microfono - n.1 XLR femmina, 3 pin; n.1 XLR maschio, 3 pin, preintestato su cavo di 2m; Colore: nero; Dimensioni: Diametro 120mm - H (con XLR): 57mm | Accessorio | Microfoni | Supporti per Microfoni | Da tavolo | 132.86 | https://www.ligra.it/prodotto/?product_code=UzEyMFgtMg==
CLOCKAUDIO | S120X5 | Base da tavolo per gooseneck, XLR | Base da appoggio, per microfono a collo d'oca XLR 5 pin; Connessioni : microfono - n.1 XLR femmina, 5 pin; cavità interna - n.5 contatti a saldare; Colore: nero; Dimensioni: Diametro 120mm - H (con XLR): 57mm | Accessorio | Microfoni | Supporti per Microfoni | Da tavolo | 132.86 | https://www.ligra.it/prodotto/?product_code=UzEyMFg1
CLOCKAUDIO | S120X5-2 | Base da tavolo per gooseneck, XLR | Base da appoggio, per microfono a collo d'oca XLR 5 pin; Connessioni : microfono - n.1 XLR femmina, 5 pin; n.1 XLR maschio, 5 pin, preintestato su cavo di 2m; Colore: nero; Dimensioni: Diametro 120mm - H (con XLR): 57mm | Accessorio | Microfoni | Supporti per Microfoni | Da tavolo | 171.99 | https://www.ligra.it/prodotto/?product_code=UzEyMFg1LTI=
CLOCKAUDIO | S120XS-2LATCH | Base da tavolo per gooseneck, XLR | Base da appoggio, per microfono a collo d'oca XLR 3 pin; Pulsante stabile con funzionamento latching; Connessioni : microfono - n.1 XLR femmina, 3 pin; n.1 XLR maschio, 3 pin, preintestato su cavo di 2m; Colore: nero; Dimensioni: Diametro 120mm - H (con XLR): 57mm | Accessorio | Microfoni | Supporti per Microfoni | Da tavolo | 144.69 | https://www.ligra.it/prodotto/?product_code=UzEyMFhTLTJMQVRDSA==
CLOCKAUDIO | S120XS-2PTT | Base da tavolo per gooseneck, XLR | Base da appoggio, per microfono a collo d'oca XLR 3 pin; Pulsante instabile con funzionamento Push To Talk; Connessioni : microfono - n.1 XLR femmina, 3 pin; n.1 XLR maschio, 3 pin, preintestato su cavo di 2m; Colore: nero; Dimensioni: Diametro 120mm - H (con XLR): 57mm | Accessorio | Microfoni | Supporti per Microfoni | Da tavolo | 144.69 | https://www.ligra.it/prodotto/?product_code=UzEyMFhTLTJQVFQ=
CLOCKAUDIO | S120XS5-2LATCH | Base da tavolo per gooseneck, XLR | Base da appoggio, per microfono a collo d'oca XLR 5 pin; Pulsante stabile con funzionamento latching; Connessioni : microfono - n.1 XLR femmina, 5 pin; n.1 XLR maschio, 5 pin, preintestato su cavo di 2m; Colore: nero; Dimensioni: Diametro 120mm - H (con XLR): 57mm | Accessorio | Microfoni | Supporti per Microfoni | Da tavolo | 205.66 | https://www.ligra.it/prodotto/?product_code=UzEyMFhTNS0yTEFUQ0g=
CLOCKAUDIO | S120XS5-2PTT | Base da tavolo per gooseneck, XLR | Base da appoggio, per microfono a collo d'oca XLR 5 pin; Pulsante stabile con funzionamento Push To Talk; Connessioni : microfono - n.1 XLR femmina, 5 pin; n.1 XLR maschio, 5 pin, preintestato su cavo di 2m; Colore: nero; Dimensioni: Diametro 120mm - H (con XLR): 57mm | Accessorio | Microfoni | Supporti per Microfoni | Da tavolo | 205.66 | https://www.ligra.it/prodotto/?product_code=UzEyMFhTNS0yUFRU
CLOCKAUDIO | S120XS5LATCH | Base da tavolo per gooseneck, XLR | Base da appoggio, per microfono a collo d'oca XLR 5 pin; Pulsante stabile con funzionamento latching; Connessioni : microfono - n.1 XLR femmina, 5 pin; cavità interna - n.5 contatti a saldare; Colore: nero; Dimensioni: Diametro 120mm - H (con XLR): 57mm | Accessorio | Microfoni | Supporti per Microfoni | Da tavolo | 136.96 | https://www.ligra.it/prodotto/?product_code=UzEyMFhTNUxBVENI
CLOCKAUDIO | S120XS5PTT | Base da tavolo per gooseneck, XLR | Base da appoggio, per microfono a collo d'oca XLR 5 pin; Pulsante instabile con funzionamento Push To Talk; Connessioni : microfono - n.1 XLR femmina, 5 pin; cavità interna - n.5 contatti a saldare; Colore: nero; Dimensioni: Diametro 120mm - H (con XLR): 57mm | Accessorio | Microfoni | Supporti per Microfoni | Da tavolo | 136.96 | https://www.ligra.it/prodotto/?product_code=UzEyMFhTNVBUVA==
CLOCKAUDIO | S120XSLATCH | Base da tavolo per gooseneck, XLR | Base da appoggio, per microfono a collo d'oca XLR 3 pin; Pulsante stabile latching; Connessioni : microfono - n.1 XLR femmina, 3 pin; cavità interna - n.3 contatti a saldare; Colore: nero; Dimensioni: Diametro 120mm - H (con XLR): 57mm | Accessorio | Microfoni | Supporti per Microfoni | Da tavolo | 121.94 | https://www.ligra.it/prodotto/?product_code=UzEyMFhTTEFUQ0g=
CLOCKAUDIO | S120XSPTT | Base da tavolo per gooseneck, XLR | Base da appoggio, per microfono a collo d'oca XLR 3 pin; Pulsante instabile con funzionamento Push To Talk; Connessioni : microfono - n.1 XLR femmina, 3 pin; cavità interna - n.3 contatti a saldare; Colore: nero; Dimensioni: Diametro 120mm - H (con XLR): 57mm | Accessorio | Microfoni | Supporti per Microfoni | Da tavolo | 121.94 | https://www.ligra.it/prodotto/?product_code=UzEyMFhTUFRU
CLOCKAUDIO | S133-RF | Base da tavolo con LED di stato, XLR | Base da appoggio, con LED di stato integrato; Accensione/spegnimento tramite touch programmabile in modalità on/off (latching), PTT, PTM; Immune alle interferenze GSM; Richiede alimentazione phantom +48V; Connessioni : n.1 XLR femmina, 3 pin; n.1 XLR maschio, 3 pin, sul retro; Colore: nero; Dimensioni: L 100mm - P 120mm - H (con XLR): 60mm | Accessorio | Microfoni | Supporti per Microfoni | Da tavolo | 162.44 | https://www.ligra.it/prodotto/?product_code=UzEzMy1SRg==
CLOCKAUDIO | S133W-RF | Base da tavolo con LED di stato, XLR | Base da appoggio, con LED di stato integrato; Accensione/spegnimento tramite touch programmabile in modalità on/off (latching), PTT, PTM; Immune alle interferenze GSM; Richiede alimentazione phantom +48V; Connessioni : n.1 XLR femmina, 3 pin; n.1 XLR maschio 3 pin sul retro; Colore: bianco; Dimensioni: L 100mm - P 120mm - H (con XLR): 60mm; ATTENZIONE: Il goosneck non è oggetto della fornitura | Accessorio | Microfoni | Supporti per Microfoni | Da tavolo | 162.44 | https://www.ligra.it/prodotto/?product_code=UzEzM1ctUkY=
CLOCKAUDIO | S135-RF | Base da tavolo con LED di stato, mini XLR | Base da appoggio, con LED di stato integrato; Accensione/spegnimento tramite touch programmabile in modalità on/off (latching), PTT, PTM; Immune alle interferenze GSM; Richiede alimentazione phantom +48V; Connessioni : n.1 XLR femmina, 3 pin; n.1 connettore a 5 pin sul retro comprende connessioni logiche I/O per la gestione tramite un controller di terze parti; Colore: nero; Dimensioni: L 100mm - P 120mm - H (con XLR): 60mm | Accessorio | Microfoni | Supporti per Microfoni | Da tavolo | 162.44 | https://www.ligra.it/prodotto/?product_code=UzEzNS1SRg==
CLOCKAUDIO | S135W-RF | Base da tavolo con LED di stato, mini XLR | Base da appoggio, con LED di stato integrato; Accensione/spegnimento tramite touch programmabile in modalità on/off (latching), PTT, PTM; Immune alle interferenze GSM; Richiede alimentazione phantom +48V; Connessioni : n.1 XLR femmina, 3 pin; n.1 connettore a 5 pin sul retro comprende connessioni logiche I/O per la gestione tramite un controller di terze parti; Colore: bianco; Dimensioni: L 100mm - P 120mm - H (con XLR): 60mm; ATTENZIONE: Il goosneck non è oggetto della fornitura | Accessorio | Microfoni | Supporti per Microfoni | Da tavolo | 162.44 | https://www.ligra.it/prodotto/?product_code=UzEzNVctUkY=
CLOCKAUDIO | S140-RF | Base da tavolo con LED di stato, mini XLR | Base da appoggio, con LED di stato integrato, per microfono mini XLR; Accensione/spegnimento tramite touch programmabile in modalità on/off (latching), PTT, PTM; Immune alle interferenze GSM; Richiede alimentazione phantom da +9V a +48V ed integra un adattatore phantom; Connessioni : n.1 mini XLR femmina, 3 pin; n.1 presa maschio, 5 pin sul retro comprende connessioni logiche I/O per la gestione tramite un controller di terze parti; Colore: nero; Dimensioni: L 100mm - P 120mm - H (con mini XLR): 60mm | Accessorio | Microfoni | Supporti per Microfoni | Da tavolo | 162.44 | https://www.ligra.it/prodotto/?product_code=UzE0MC1SRg==
CLOCKAUDIO | S140W-RF | Base da tavolo con LED di stato, mini XLR | Base da appoggio, con LED di stato integrato, per microfono mini XLR; Accensione/spegnimento tramite touch programmabile in modalità on/off (latching), PTT, PTM; Immune alle interferenze GSM; Richiede alimentazione phantom da +9V a +48V integra un adattatore phantom; Connessioni : n.1 mini XLR femmina, 3 pin; n.1 presa maschio,5 pin sul retro comprende connessioni logiche I/O per la gestione tramite un controller di terze parti; Colore: bianco; Dimensioni: L 100mm - P 120mm - H (con mini XLR): 60mm; | Accessorio | Microfoni | Supporti per Microfoni | Da tavolo | su richiesta | https://www.ligra.it/prodotto/?product_code=UzE0MFctUkY=
CLOCKAUDIO | S155-RF | Base da tavolo con LED di stato, mini XLR | Base da appoggio, con LED di stato integrato; Accensione/spegnimento tramite touch programmabile in modalità on/off (latching), PTT, PTM; Immune alle interferenze GSM; Richiede alimentazione phantom +48V; Connessioni : microfono - n.1 XLR femmina, 5 pin; retro - n.1 XLR maschio, 5 pin; Colore: nero; Dimensioni: L 100mm - P 120mm - H (con XLR): 60mm | Accessorio | Microfoni | Supporti per Microfoni | Da tavolo | 175.18 | https://www.ligra.it/prodotto/?product_code=UzE1NS1SRg==
CLOCKAUDIO | S155W-RF | Base da tavolo con LED di stato, mini XLR | Base da appoggio, con LED di stato integrato; Accensione/spegnimento tramite touch programmabile in modalità on/off (latching), PTT, PTM; Immune alle interferenze GSM; Richiede alimentazione phantom +48V integra un adattatore phantom; Connessioni : microfono - n.1 XLR femmina, 5 pin; retro - n.1 XLR maschio, 5 pin; Colore: bianco; Dimensioni: L 100mm - P 120mm - H (con XLR): 60mm; ATTENZIONE: l'accensione dell'anello luminoso del gooseneck va gestita da un sistema di controllo esterno | Accessorio | Microfoni | Supporti per Microfoni | Da tavolo | 175.18 | https://www.ligra.it/prodotto/?product_code=UzE1NVctUkY=
CLOCKAUDIO | S157-RF | Base da tavolo con LED di stato, mini XLR | Base da appoggio, con LED di stato integrato; Accensione/spegnimento tramite touch programmabile in modalità on/off (latching), PTT, PTM; Immune alle interferenze GSM; Richiede alimentazione phantom +48V; Connessioni : microfono - n.1 XLR femmina, 5 pin; retro - n.1 XLR maschio, 7 pin comprende connessioni logiche I/O per la gestione tramite un controller di terze parti; Colore: nero; Dimensioni: L 100mm - P 120mm - H (con XLR): 60mm, ATTENZIONE l'accensione dell'anello luminoso del gooseneck va gestita da un sistema di controllo esterno | Accessorio | Microfoni | Supporti per Microfoni | Da tavolo | 180.18 | https://www.ligra.it/prodotto/?product_code=UzE1Ny1SRg==
CLOCKAUDIO | S157W-RF | Base da tavolo con LED di stato, mini XLR | Base da appoggio, con LED di stato integrato; Accensione/spegnimento tramite touch programmabile in modalità on/off (latching), PTT, PTM; Immune alle interferenze GSM; Richiede alimentazione phantom +48V; Connessioni : microfono - n.1 XLR femmina, 5 pin; retro - n.1 XLR maschio, 7 pin comprende connessioni logiche I/O per la gestione tramite un controller di terze parti; Colore: bianco; Dimensioni: L 100mm - P 120mm - H (con XLR): 60mm; ATTENZIONE: l'accensione dell'anello luminoso del gooseneck va gestita da un sistema di controllo esterno | Accessorio | Microfoni | Supporti per Microfoni | Da tavolo | 180.18 | https://www.ligra.it/prodotto/?product_code=UzE1N1ctUkY=
CLOCKAUDIO | S210 | Asta trepiede regolabile | Asta trepiede da terra con sbraccio regolabile per microfono a mano ; Altezza regolabile : da 900 a 1605 mm; Lunghezza braccio : 840 mm; Peso : 3.2 Kg | Accessorio | Microfoni | Supporti per Microfoni | Pavimento | 64.61 | https://www.ligra.it/prodotto/?product_code=UzIxMA==
CLOCKAUDIO | S750 | Base tavolo S750 per microfono gooseneck, mini XLR | Base da appoggio su tavolo, con snodo, per microfono a collo d'oca mini XLR 3 pin; Connessioni : microfono - n.1 mini XLR femmina, 3 pin; mini XLR 3 pin su cavo da 3m; Colore: nero; Dimensioni: Diametro 75mm - H (con XLR): 70mm | Prodotto finito | Microfoni | Da installazione | Cardioide | 133.32 | https://www.ligra.it/prodotto/?product_code=Uzc1MA==
CLOCKAUDIO | S80SLATCH | Supporto per microfono da tavolo in metallo | Supporto per microfono da tavolo interamente in metallo. L'indicatore LED bicolore è incluso nel cablaggio del circuito per consentire il funzionamento da 5-12-24VDC. Dotato di connessione RJ 45. Il prodotto include un interruttore a scatto precablato. Diametro complessivo di 58 mm. | Accessorio | Microfoni | Accessori | Touch Switch | 119.21 | https://www.ligra.it/prodotto/?product_code=UzgwU0xBVENI
CLOCKAUDIO | S80SPTT | Supporto per microfono da tavolo in metallo | Supporto per microfono da tavolo interamente in metallo. L'indicatore LED bicolore è incluso nel cablaggio del circuito per consentire il funzionamento da 5-12-24VDC. Dotato di connessione RJ 45. Il prodotto include un interruttore a scatto precablato. Diametro complessivo di 58 mm. | Accessorio | Microfoni | Accessori | Touch Switch | 119.21 | https://www.ligra.it/prodotto/?product_code=UzgwU1BUVA==
CLOCKAUDIO | SA3 | Supporto regolabile per serie C600 | Supporto regolabile ; Compatibile con la serie C600 di clockaudio; alloggia microfoni con corpo di dimensioni standard: 5/8" - 3/8" | Accessorio | Microfoni | Supporti per Microfoni | Clip per Microfoni | 14.11 | https://www.ligra.it/prodotto/?product_code=U0Ez
CLOCKAUDIO | SA5 | Supporto regolabile per serie D500 | Supporto regolabile ; Compatibile con la serie D500 di clockaudio; alloggia microfoni con corpo di diametro standard: 5/8" - 3/8" | Accessorio | Microfoni | Supporti per Microfoni | Clip per Microfoni | 14.11 | https://www.ligra.it/prodotto/?product_code=U0E1
CLOCKAUDIO | SA8 | Supporto regolabile per serie C850E | Supporto regolabile ; Compatibile con microfono Clockaudio Shotgun C850E; alloggia microfoni con corpo standard: 5/8" - 3/8" | Accessorio | Microfoni | Supporti per Microfoni | Clip per Microfoni | 14.11 | https://www.ligra.it/prodotto/?product_code=U0E4
CLOCKAUDIO | SEC07 | Microfono in contenitore simil sensore fumo SEC 07 | Microfono a condensatore omnidirezionale con copertura in ABS tipo sensore anti-incendio; Progettato per applicazioni di sorveglianza e sicurezza; Risposta in frequenza: 50 Hz - 12 KHz; Rapporto segnale/rumore: 68dB (A); Dimensioni: altezza 45mm; diametro 100mm, sensibilità regolabile per un area di copertura fino a 15mt, possibilità di connessione mic phantom o line out grazie al preamplificatore integrato (la connessione line out richiede alimentazione 12-24VDC) | Prodotto finito | Microfoni | Boundary | Installazione a soffitto | 84.63 | https://www.ligra.it/prodotto/?product_code=U0VDMDc=
CLOCKAUDIO | SM10 | Supporto da incasso SM10, XLR | Supporto da incasso anti vibrazioni, nero, connettorizzazione passante XLR 3 pin, Completamente realizzato in metallo ; Colore : Nero | Accessorio | Microfoni | Supporti per Microfoni | Da tavolo | 70.53 | https://www.ligra.it/prodotto/?product_code=U00xMA==
CLOCKAUDIO | SM10X5 | Supporto da incasso SM10, XLR | Supporto da incasso antivibrazioni, nero, connettorizzazione passante XLR 5 pin, Completamente realizzato in metallo; Colore : Nero | Accessorio | Microfoni | Supporti per Microfoni | Da tavolo | 88.27 | https://www.ligra.it/prodotto/?product_code=U00xMFg1
CLOCKAUDIO | SM110 | Supporto da tavolo antivibrante con innesto | Supporto per microfono da tavolo ad assorbimento d'urto. per microfoni con diametro 5/8" - 3/8" Struttura in ABS resistente. Costruito in acciaio pesante e stabile. Montato su uno spesso cuscino in gomma neoprene antiurto per prevenire urti e vibrazioni indesiderate. Altezza: 85 mm (compreso il supporto per il microfono). Diametro della base: 110 mm. | Accessorio | Sistemi di montaggio e supporto | Aste Microfoniche | Da tavolo | 96.92 | https://www.ligra.it/prodotto/?product_code=U00xMTA=
CLOCKAUDIO | SM155 | Base da terra in acciaio SM155, per CA900/CA700 | Base da terra smorzante Realizzata in acciaio; Compatibile con CA900 e CA700 | Prodotto finito | Microfoni | Da installazione | Cardioide | 193.83 | https://www.ligra.it/prodotto/?product_code=U00xNTU=
CLOCKAUDIO | SM20-RF | Supporto da incasso SM20, mini XLR | Supporto da incasso, nero, mini XLR 3 pin, Completamente realizzato in metallo; Connettore : mini XLR F; Colore : Nero; adattatore phantom integrato (9 - 48 volt) | Accessorio | Microfoni | Supporti per Microfoni | Da tavolo | 160.16 | https://www.ligra.it/prodotto/?product_code=U00yMC1SRg==
CLOCKAUDIO | SM70 | antivibrazioni da incasso per gooseneck | supporto ad incasso antivibrazioni per microfoni gooseneck con diametro del cilindro di base da 19mm (0,75"), ABS e gomma; Colore : Nero | Accessorio | Microfoni | Supporti per Microfoni | Da tavolo | 30.03 | https://www.ligra.it/prodotto/?product_code=U003MA==
CLOCKAUDIO | SM75 | Supporto ammortizzato per installazioni fisse, XLR | Supporto ammortizzato per installazioni fisse , connessione XLR 3 pin passante; Colore : Nero; Posizionabile sopra o sotto la superficie del piano | Accessorio | Microfoni | Supporti per Microfoni | Da tavolo | 98.28 | https://www.ligra.it/prodotto/?product_code=U003NQ==
CLOCKAUDIO | SM7510 | Supporto ammortizzato per installazioni fisse, XLR | Supporto ammortizzato per installazioni fisse per microfoni gooseneck con perno terminale M10, Colore : Nero; Posizionabile sopra o sotto la superficie del piano | Accessorio | Microfoni | Supporti per Microfoni | Da tavolo | su richiesta | https://www.ligra.it/prodotto/?product_code=U003NTEw
CLOCKAUDIO | SM75X5 | Supporto ammortizzato per installazioni fisse, XLR | Supporto ammortizzato per installazioni fisse, connessione XLR F 5 pin passante; Colore : Nero; Posizionabile sopra o sotto la superficie del piano | Accessorio | Microfoni | Supporti per Microfoni | Da tavolo | 115.12 | https://www.ligra.it/prodotto/?product_code=U003NVg1
CLOCKAUDIO | SM80 | Supporto da incasso SM 80, XLR | Supporto da incasso antivibrazioni, nero, per microfono XLR 3 pin, Completamente realizzato in metallo; Sportellino richiudibile; Colore : Nero | Accessorio | Microfoni | Supporti per Microfoni | Da tavolo | 145.15 | https://www.ligra.it/prodotto/?product_code=U004MA==
CLOCKAUDIO | SM80-RF | Supporto da incasso SM 80, XLR | Supporto da incasso anti vibrazioni, nero,mini XLR 3 pin, Completamente realizzato in metallo; Sportellino richiudibile; Include adattatore phantom ; Colore : Nero | Accessorio | Microfoni | Supporti per Microfoni | Da tavolo | 254.35 | https://www.ligra.it/prodotto/?product_code=U004MC1SRg==
CLOCKAUDIO | SM80N | Supporto da incasso SM 80, XLR | Supporto da incasso antivibrazioni, nuchel, microfono XLR 3 pin, Completamente realizzato in metallo; Sportellino richiudibile; Colore : Nichel | Accessorio | Microfoni | Supporti per Microfoni | Da tavolo | 145.15 | https://www.ligra.it/prodotto/?product_code=U004ME4=
CLOCKAUDIO | SM80N-RF | Supporto da incasso SM 80, XLR | Supporto da incasso, nichel, mini XLR 3 pin, Completamente realizzato in metallo; Connettore : input mini XLR M, output XLR F; Sportellino richiudibile; Include alimentatore phantom (9 - 45 volt) ed impedenza 200 Ohm; Colore : Nichel | Accessorio | Microfoni | Supporti per Microfoni | Da tavolo | 254.35 | https://www.ligra.it/prodotto/?product_code=U004ME4tUkY=
CLOCKAUDIO | SM80NX5 | Supporto da incasso SM 80, XLR | Supporto da incasso antivibrazioni nichel,per microfono XLR 5 pin, Completamente realizzato in metallo; Sportellino richiudibile; Colore : Nichel | Accessorio | Microfoni | Supporti per Microfoni | Da tavolo | 156.07 | https://www.ligra.it/prodotto/?product_code=U004ME5YNQ==
CLOCKAUDIO | SM80S-RFLATCH | Supporto da incasso con LED di stato, mini XLR | Supporto da incasso, con LED e pulsante stabile ON/OFF, Completamente realizzato in metallo; Connettore : mini XLR 3 pin M; Sportellino richiudibile; Pulsante Meccanico ON/OFF; LED bi colore; Alimentazioni consentite : 5, 12 o 24 VDC @ 30 mA; integra adattatore phantom (9 - 45 volt), il pilotaggio dei led ed il contatto di chiusura del pulsante devono essere gestiti da un controller di terze parti. | Accessorio | Microfoni | Supporti per Microfoni | Da tavolo | 305.76 | https://www.ligra.it/prodotto/?product_code=U004MFMtUkZMQVRDSA==
CLOCKAUDIO | SM80S-RFPTT | Supporto da incasso con LED di stato, mini XLR | Supporto da incasso, con LED e pulsante instabile PPT, Completamente realizzato in metallo; Connettore : mini XLR 3 pin M; Sportellino richiudibile; Pulsante Meccanico Push-to-Talk; LED bi colore; Alimentazioni consentite : 5, 12 o 24 VDC @ 30 mA; integra adattatore phantom (9 - 45 volt) , il pilotaggio dei led ed il contatto di chiusura del pulsante devono essere gestiti da un controller di terze parti. | Accessorio | Microfoni | Supporti per Microfoni | Da tavolo | 305.76 | https://www.ligra.it/prodotto/?product_code=U004MFMtUkZQVFQ=
CLOCKAUDIO | SM80SLATCH | Supporto da incasso con LED di stato, mini XLR | Supporto da incasso, con LED e pulsante ON/OFFCompletamente realizzato in metallo; Connettore : XLR F 3 pin; Sportellino richiudibile; Pulsante Meccanico stabile ON/OFF; LED bi colore; Alimentazioni consentite : 5, 12 o 24 VDC @ 30 mA, il pilotaggio dei led ed il contatto di chiusura del pulsante devono essere gestiti da un controller di terze parti. | Accessorio | Microfoni | Supporti per Microfoni | Da tavolo | 184.73 | https://www.ligra.it/prodotto/?product_code=U004MFNMQVRDSA==
CLOCKAUDIO | SM80SN-RFLATCH | Supporto da incasso con LED di stato, mini XLR | Supporto da incasso, con LED e pulsante stabile ON/OFF, Completamente realizzato in metallo; Connettore : mini XLR 3 pin M; Sportellino richiudibile; Pulsante Meccanico ON/OFF; LED bi colore; Alimentazioni consentite : 5, 12 o 24 VDC @ 30 mA; Include adattatore phantom (9 - 45 volt) , il pilotaggio dei led ed il contatto di chiusura del pulsante devono essere gestiti da un controller di terze parti. | Accessorio | Microfoni | Supporti per Microfoni | Da tavolo | 305.76 | https://www.ligra.it/prodotto/?product_code=U004MFNOLVJGTEFUQ0g=
CLOCKAUDIO | SM80SN-RFPTT | Supporto da incasso con LED di stato, mini XLR | Supporto da incasso, con LED e pulsante instabile PPT, Completamente realizzato in metallo; Connettore : mini XLR 3 pin M; Sportellino richiudibile; Pulsante Meccanico Push-to-Talk; LED bi colore; Alimentazioni consentite : 5, 12 o 24 VDC @ 30 mA; integra adattatore phantom (9 - 45 volt) , il pilotaggio dei led ed il contatto di chiusura del pulsante devono essere gestiti da un controller di terze parti. | Accessorio | Microfoni | Supporti per Microfoni | Da tavolo | 305.76 | https://www.ligra.it/prodotto/?product_code=U004MFNOLVJGUFRU
CLOCKAUDIO | SM80SNLATCH | Supporto da incasso con LED di stato, mini XLR | Supporto da incasso, con LED e pulsante stabile ON/OFF Completamente realizzato in metallo; Connettore : XLR F 3 pin; Sportellino richiudibile; Pulsante Meccanico ON/OFF; LED bi colore; Alimentazioni consentite : 5, 12 o 24 VDC @ 30 mA, il pilotaggio dei led ed il contatto di chiusura del pulsante devono essere gestiti da un controller di terze parti. | Accessorio | Microfoni | Supporti per Microfoni | Da tavolo | 184.73 | https://www.ligra.it/prodotto/?product_code=U004MFNOTEFUQ0g=
CLOCKAUDIO | SM80SNPTT | Supporto da incasso con LED di stato, mini XLR | Supporto da incasso, con LED e pulsante instabile PPTCompletamente realizzato in metallo; Connettore : XLR F 3 pin; Sportellino richiudibile; Pulsante Meccanico Push-to-Talk; LED bi colore; Alimentazioni consentite : 5, 12 o 24 VDC @ 30 mA, il pilotaggio dei led ed il contatto di chiusura del pulsante devono essere gestiti da un controller di terze parti. | Accessorio | Microfoni | Supporti per Microfoni | Da tavolo | 184.73 | https://www.ligra.it/prodotto/?product_code=U004MFNOUFRU
CLOCKAUDIO | SM80SNX5LATCH | Supporto da incasso con LED di stato, mini XLR | Supporto da incasso, con LED e pulsante stabile ON/OFF, Completamente realizzato in metallo; Connettore : XLR F 5 pin; Sportellino richiudibile; Pulsante Meccanico ON/OFF; LED bi colore; Alimentazioni consentite : 5, 12 o 24 VDC @ 30 mA, il pilotaggio dei led ed il contatto di chiusura del pulsante devono essere gestiti da un controller di terze parti. | Accessorio | Microfoni | Supporti per Microfoni | Da tavolo | 196.56 | https://www.ligra.it/prodotto/?product_code=U004MFNOWDVMQVRDSA==
CLOCKAUDIO | SM80SNX5PTT | Supporto da incasso con LED di stato, mini XLR | Supporto da incasso, con LED e pulsante instabile PPT, Completamente realizzato in metallo; Connettore : XLR F 5 pin; Sportellino richiudibile; Pulsante Meccanico Push-to-Talk; LED bi colore; Alimentazioni consentite : 5, 12 o 24 VDC @ 30 mA , il pilotaggio dei led ed il contatto di chiusura del pulsante devono essere gestiti da un controller di terze parti. | Accessorio | Microfoni | Supporti per Microfoni | Da tavolo | 196.56 | https://www.ligra.it/prodotto/?product_code=U004MFNOWDVQVFQ=
CLOCKAUDIO | SM80SPTT | Supporto da incasso con LED di stato, mini XLR | Supporto da incasso, con LED e pulsante instabile PPT Completamente realizzato in metallo; Connettore : XLR F 3 pin; Sportellino richiudibile; Pulsante Meccanico Push-to-Talk; LED bi colore; Alimentazioni consentite : 5, 12 o 24 VDC @ 30 mA, il pilotaggio dei led ed il contatto di chiusura del pulsante devono essere gestiti da un controller di terze parti. | Accessorio | Microfoni | Supporti per Microfoni | Da tavolo | 184.73 | https://www.ligra.it/prodotto/?product_code=U004MFNQVFQ=
CLOCKAUDIO | SM80SX5LATCH | Supporto da incasso con LED di stato, mini XLR | Supporto da incasso, con LED e pulsante stabile ON/OFF, Completamente realizzato in metallo; Connettore : XLR F 5 pin; Sportellino richiudibile; Pulsante Meccanico ON/OFF; LED bi colore; Alimentazioni consentite : 5, 12 o 24 VDC @ 30 mA, il pilotaggio dei led ed il contatto di chiusura del pulsante devono essere gestiti da un controller di terze parti. | Accessorio | Microfoni | Supporti per Microfoni | Da tavolo | 196.56 | https://www.ligra.it/prodotto/?product_code=U004MFNYNUxBVENI
CLOCKAUDIO | SM80SX5PTT | Supporto da incasso con LED di stato, mini XLR | Supporto da incasso, con LED e pulsante instabile PPT Completamente realizzato in metallo; Connettore : XLR F 5 pin; Sportellino richiudibile; Pulsante Meccanico Push-to-Talk; LED bi colore; Alimentazioni consentite : 5, 12 o 24 VDC @ 30 mA, il pilotaggio dei led ed il contatto di chiusura del pulsante devono essere gestiti da un controller di terze parti. | Accessorio | Microfoni | Supporti per Microfoni | Da tavolo | 196.56 | https://www.ligra.it/prodotto/?product_code=U004MFNYNVBUVA==
CLOCKAUDIO | SM80X5 | Supporto da incasso SM 80, XLR | Supporto da incasso antivibrante, nero, per microfono XLR 5 pin, Completamente realizzato in metallo; Sportellino richiudibile; Colore : Nero | Accessorio | Microfoni | Supporti per Microfoni | Da tavolo | 156.07 | https://www.ligra.it/prodotto/?product_code=U004MFg1
CLOCKAUDIO | SM93 | Piastra di fissaggio antivibrante , XLR | Piastra di fissaggio antivibrante per microfoni XLR 3 pin, Completamente realizzata in ABS; Connettore : XLR 3 pin F; Permette di fissare un microfono XLR 3 pin a un piano d'appoggio; | Accessorio | Microfoni | Supporti per Microfoni | Da tavolo | 38.68 | https://www.ligra.it/prodotto/?product_code=U005Mw==
CLOCKAUDIO | SWP-2NRGB | Interruttore touch LED programmabile per CRMF/ARMF | placca per incasso dei microfoni CRMF/ARMF completa di pulsante capacitivo ed illuminazione RGB, interfaccia di terminazione TS-C1 in dotazione, il contatto in uscita come l'illuminazione RGB vanno gestiti tramite sistemi di controllo di terze parti; | Accessorio | Microfoni | Accessori | Touch Switch | 190.65 | https://www.ligra.it/prodotto/?product_code=U1dQLTJOUkdC
CLOCKAUDIO | SWP-2RGB | Interruttore touch LED programmabile per CRMF/ARMF | placca per incasso dei microfoni CRMF/ARMF completa di pulsante capacitivo ed illuminazione RGB, interfaccia di terminazione TS-C1 in dotazione, il contatto in uscita come l'illuminazione RGB vanno gestiti tramite sistemi di controllo di terze parti; | Accessorio | Microfoni | Accessori | Touch Switch | 190.65 | https://www.ligra.it/prodotto/?product_code=U1dQLTJSR0I=
CLOCKAUDIO | TIM-1000-CM | Microfono a soffitto Intelligent tracking TIM-1000 | Tracking Intelligent Microphone da soffitto con LED RGB programmabile e tecnologia APT Adaptive Proximity Technology, installabile ad un'altezza compresa tra 2.4m to 3.1m ottenendo un diametro d'area di cattura di 9mt; Risposta in frequenza : 150 Hz - 15 KHz; Supporta protocolli DANTE, AES67; Riduzione del rumore; Colore: bianco; Dimensione: 270x75 mm; Certificazione IEC/EN 62368-1, UL 2043; EMC: EN 55032, EN 55035, FCC Part 15b, CAN ICES-3 (B)/NMB-3(B); 2 porte Lan delle quali 1 POE+ e Dante, l'altra per il controllo ed il set up, supporto API via UDP | Prodotto finito | Microfoni | Tracciamento | Installazione a soffitto | su richiesta | https://www.ligra.it/prodotto/?product_code=VElNLTEwMDAtQ00=
CLOCKAUDIO | TIM-1000-PM | Microfono a soffitto Intelligent tracking TIM-1000 | Tracking Intelligent Microphone da soffitto con LED RGB programmabile e tecnologia APT Adaptive Proximity Technology, installabile ad un'altezza compresa tra 2.4m to 3.1m ottenendo un diametro d'area di cattura di 9mt; Risposta in frequenza : 150 Hz - 15 KHz; Supporta protocolli DANTE, AES67; Riduzione del rumore; Colore: bianco; Dimensione: 270x75 mm; Certificazione IEC/EN 62368-1, UL 2043; EMC: EN 55032, EN 55035, FCC Part 15b, CAN ICES-3 (B)/NMB-3(B); 2 porte Lan delle quali 1 POE+ e Dante, l'altra per il controllo ed il set up, supporto API via UDP | Prodotto finito | Microfoni | Tracciamento | Installazione a soffitto | su richiesta | https://www.ligra.it/prodotto/?product_code=VElNLTEwMDAtUE0=
CLOCKAUDIO | TIM-1000-PM-KIT | Adattatore da palo TIM PM | Adattatore da palo TIM PM | Accessorio | Staffa per montaggio | Adattatore | Palo | su richiesta | https://www.ligra.it/prodotto/?product_code=VElNLTEwMDAtUE0tS0lU
CLOCKAUDIO | TS003RGB | Interruttore touch LED RGB, 3 colori | pulsante luminoso touch a LED, RGB 3 colori; interfaccia di terminazione TS-C1 in dotazione, il contatto in uscita come l'illuminazione RGB vanno gestiti tramite sistemi di controllo di terze parti; | Accessorio | Microfoni | Accessori | Touch Switch | 103.74 | https://www.ligra.it/prodotto/?product_code=VFMwMDNSR0I=
CLOCKAUDIO | TS005RGB | Interruttore touch LED RGB programmabile | Interruttore luminoso touch a LED RGB programmabile; Cavo in dotazione da 20 cm con connettore RJ45 da terminare su interfaccia TS-C1, adatto al montaggio con microfoni C 003E-RF, C 004E-RF, C 011E-RF, C 012E-RF e stand SM 10 e SM 20-RF; il contatto in uscita come l'illuminazione RGB vanno gestiti tramite sistemi di controllo di terze parti; | Accessorio | Microfoni | Accessori | Touch Switch | su richiesta | https://www.ligra.it/prodotto/?product_code=VFMwMDVSR0I=
CLOCKAUDIO | TS005WRGB | Interruttore touch LED RGB programmabile | Interruttore luminoso touch a LED RGB programmabile; Cavo in dotazione da 20 cm con connettore RJ45 da terminare su interfaccia TS-C1, adatto al montaggio con microfoni C 003E-RF, C 004E-RF, C 011E-RF, C 012E-RF e stand SM 10 e SM 20-RF; il contatto in uscita come l'illuminazione RGB vanno gestiti tramite sistemi di controllo di terze parti; | Accessorio | Microfoni | Accessori | Touch Switch | su richiesta | https://www.ligra.it/prodotto/?product_code=VFMwMDVXUkdC
CLOCKAUDIO | UDA8000 | Antenna Direttiva UHF | Antenna Direttiva UHF (470 - 870 MHz)RF Outupt : connettore BNC 50 Ohm; Guadagno di Antenna : 10 dB; Guadagno Booster : 3dB/10dB (selezionabile); Angolo di lavoro effettivo : 100 °; | Accessorio | Microfoni | Wireless | Accessori | 178.36 | https://www.ligra.it/prodotto/?product_code=VURBODAwMA==
CLOCKAUDIO | UOA-8000 | Antenna Passiva Omnidirezionale UHF | Antenna Passiva Omnidirezionale UHF(470 - 870 MHz)RF Outupt : connettore BNC 50 Ohm; Copertura : omnidirezionale con guadagno 2 - 4 dBi; SWR : 1.8:1; | Accessorio | Microfoni | Wireless | Accessori | 136.05 | https://www.ligra.it/prodotto/?product_code=VU9BLTgwMDA=
CLOCKAUDIO | USP8000 | Splitter/Combinatore antenna passivo | Splitter/Combinatore antenna passivo(470-870MHz)RF Input ed Outupt : connettore BNC 50 Ohm; Attenuazione introdotta : 2 dB; Connessioni: 1 input e 2 output (splitter) oppure 2 input ed 1 output (combinatore) ; Compatibile con sistemi CW 8000 & CW 7000 (470-870MHz) | Accessorio | Microfoni | Wireless | Accessori | 77.81 | https://www.ligra.it/prodotto/?product_code=VVNQODAwMA==
CLOCKAUDIO | W1 | Spugnetta antivento W 1 | Spugnetta antivento W1 di ricambioCompatibile con microfoni della serie CL 2 | Accessorio | Microfoni | Accessori | Antivento | 3.64 | https://www.ligra.it/prodotto/?product_code=VzE=
CLOCKAUDIO | W12 | Spugnetta antivento W 12 | Spugnetta antivento W12 di ricambioCompatibile con microfono lavalier HW1200 | Accessorio | Microfoni | Accessori | Antivento | 3.64 | https://www.ligra.it/prodotto/?product_code=VzEy
CLOCKAUDIO | W2 | Spugnetta antivento W 2 | Spugnetta antivento W2 di ricambioCompatibile con microfoni della serie C 2, C 3 e HW1600 | Accessorio | Microfoni | Accessori | Antivento | 3.64 | https://www.ligra.it/prodotto/?product_code=VzI=
CLOCKAUDIO | W2W | Spugnetta antivento W2 di ricambio - BIANCA | Compatibile con microfoni della serie C 2, C 3 e HW1600 (colore bianco) | Accessorio | Microfoni | Accessori | Antivento | su richiesta | https://www.ligra.it/prodotto/?product_code=VzJX
CLOCKAUDIO | W3 | Spugnetta antivento W 3 | Spugnetta antivento W3 di ricambioCompatibile con microfoni della serie D3, D5, C900 e C600 | Accessorio | Microfoni | Accessori | Antivento | 11.38 | https://www.ligra.it/prodotto/?product_code=VzM=
CLOCKAUDIO | W8 | Spugnetta antivento W 8 | Spugnetta antivento W8 di ricambioCompatibile con microfoni della serie C800 | Accessorio | Microfoni | Accessori | Antivento | 11.83 | https://www.ligra.it/prodotto/?product_code=Vzg=
CLOCKAUDIO | W85 | Spugnetta antivento W 85 | Spugnetta antivento W85 di ricambioCompatibile con microfono C850E | Accessorio | Microfoni | Accessori | Antivento | 18.66 | https://www.ligra.it/prodotto/?product_code=Vzg1
CLOCKAUDIO | W8S | Spugnetta antivento W 8S | Spugnetta antivento W8S di ricambioCompatibile con microfoni della serie C815 e C816 | Accessorio | Microfoni | Accessori | Antivento | su richiesta | https://www.ligra.it/prodotto/?product_code=VzhT
CLOCKAUDIO | W8W | Spugnetta antivento W8 di ricambio bianca | Compatibile con microfoni della serie C800 | Accessorio | Microfoni | Accessori | Antivento | su richiesta | https://www.ligra.it/prodotto/?product_code=VzhX

## Indice Interattivo
CLOCKAUDIO
Distribuzione di segnale | Cuffie
Mixer Audio | Cuffie di protezione
Extender | Cuffie con microfono
Accessori
Interfacce Audio
Microfoni | Intercom
Wireless | Amplificatore da installazione
Retrattili | Wireless
Gooseneck | Diffusori acustici Intercom
Boundary | Microfono Intercom
Microfono da tavolo
USB 2.0
Sospensione | Sistemi ad induzione magnetica
Da installazione | T-Coil
Palmari | Wireless
Accessori
Motorizzato
Lavalier | Sistemi di montaggio e supporto
Ad archetto | Aste Microfoniche
Sistemi di montaggio
Collare
A filo | Staffa per montaggio
Supporti per Microfoni | Adattatore
Tracciamento

## Listino CLOCKAUDIO
CLOCKAUDIO
Codice | Descrizione breve | Descrizione estesa | Linea prodotto | Prezzo Utente Finale Consigliato | Link catalogo
Distribuzione di segnale
Mixer Audio
88LC | Cavo di collegamento per MR 88. Connettori RJ45. | Cavo di collegamento per link MR 88. Connettori RJ45. | 8-ch | 11.38 | https://www.ligra.it/prodotto/?product_code=ODhMQw==
AM81 | Mixer automatico a 8 canali | Mixer microfonico automatico con gestione priorità controllato da microprocessore a 8 canali. uscita master mix e uscite singole preamplificate, possibile espansione con la connessione di fino a 15 unità, Include staffe per montaggio su rack e cavo di collegamento. | 8-ch | su richiesta | https://www.ligra.it/prodotto/?product_code=QU04MQ==
Extender
CDT-100UDPMK2 | Interfaccia DANTE 4 canali | Interfaccia Dante a 4 canali collegabili in cascata (max 6 unità per un totale di 24 canali Dante); Fornisce alimentazione phantom per ogni microfono; Compatibile con qualsiasi apparato DANTE ; Richiede controller AMX/Crestron o Symetrix - Specificare all'ordine il tipo di sistema utilizzato. ALIMENTATORE CDT-PSU-6 VENDUTO SEPARATAMENTE. | Dante® | su richiesta | https://www.ligra.it/prodotto/?product_code=Q0RULTEwMFVEUE1LMg==
CDT-100UDPMK3 | Interfaccia Dante a 4 canali in cascata | Interfaccia Dante a 4 canali collegabili in cascata (max 6 unità per un totale di 24 canali Dante); Fornisce alimentazione phantom per ogni microfono; Compatibile con qualsiasi apparato DANTE ; permette l'interfacciamento di 4 pulsanti capacitivi con illuminazione RGB ed interfaccia ARM-C per il controllo di 4 microfoni motorizzati. La gestione dei pulsanti, l' illuminazione RGB e la movimentazione dei microfoni motorizzati è gestibile esclusivamente via rete da controllers di terze parti o DSP con libreria di interfaccia integrata. richiede alimentatore CDT-PSU-6 | Dante® | su richiesta | https://www.ligra.it/prodotto/?product_code=Q0RULTEwMFVEUE1LMw==
Accessori
CDT-PSU-6 | Alimentatore per CDT100 | Alimentatore per CDT100 ; Fornisce alimentazione fino a 6 unità collegate in cascata | Alimentazione DC esterna | 58.7 | https://www.ligra.it/prodotto/?product_code=Q0RULVBTVS02
Interfacce Audio
CUI-2 | Interfaccia preamplificatore stereo USB | Facile da installare con montaggio sotto il tavolo Interfaccia preamplificatore microfono stereo USB Alimentato tramite bus USB, 24-bit/48kHz, Plug-and-Play senza driver con PC e MAC e altri Design a basso rumore, ottimizzato per i microfoni Clockaudio Controllo del guadagno 10-50dB Alimentazione phantom 48V Porta interruttore tattile Da utilizzare con interruttori tattili capacitivi Clockaudio Controllo della luminosità del LED Selezione del colore RGB per disattivare e attivare l'audio Latching Mute e Push to Mute Modes Misurazione VU per l'impostazione del guadagno del microfono tramite i pulsanti TS La modalità demo riproduce il tono di prova audio sull'ingresso USB e lo spettacolo di colori RGB Custodia in alluminio compatta con supporti a flangia Si monta sotto la scrivania o il tavolo con due viti Copertura anteriore antimanomissione inclusa Alimentazione esterna 12V opzionale | USB 3.0 | 591.96 | https://www.ligra.it/prodotto/?product_code=Q1VJLTI=
Microfoni
Wireless
AA8000 | Distributore segnale di antenna amplificato | Distributore segnale di antenna amplificato 4ch Output, banda 470 – 952MHz: connettori BNC 50 Ohm; Pannello frontale con uscite antenna canale A e B; Connessioni posteriori : 4 uscite canale A, 4 uscite canale B, 1 input canale A, 1 input canale B; 4 Output 12 VDC; Compatibile con sistemi CW 9000, 8000 & 7000 (470-952MHz) | Accessori | 617.89 | https://www.ligra.it/prodotto/?product_code=QUE4MDAw
AB9000 | Antenna amplificata UHF | Antenna amplificata UHF (470 - 870 MHz)RF Input : connettore BNC 50 Ohm; Copertura : omnidirezionale con guadagno 1.8 dB; alimentazione fornita dal ricevitore via cavo RF; Contenuto della confezione : 2 antenne, staffe per il montaggio | Accessori | 173.36 | https://www.ligra.it/prodotto/?product_code=QUI5MDAw
AEP9000 | Pannello rack per espansione antenna, per CW7000. | Pannello rack per espansione antennaCompatibile con serie CW 9000, 8000 & 7000.; | Accessori | 24.57 | https://www.ligra.it/prodotto/?product_code=QUVQOTAwMA==
C7000C | Capsula sostitutiva per CW7000, supercardioide | Capsula sostitutiva Tipologia : Supercardioide a condensatore; Impedenza di uscita; Risposta in frequenza : 50 Hz - 18 KHz; Compatibile con sistemi CW 7000 | Accessori | 113.3 | https://www.ligra.it/prodotto/?product_code=QzcwMDBD
C9000C | Capsula Supercardioide a condensatore | Tipologia : Supercardioide a condensatore; Impedenza di uscita; Risposta in frequenza : 50 Hz - 18 KHz; Compatibile con sistemi CW 9000 e GT402T | Accessori | 98.74 | https://www.ligra.it/prodotto/?product_code=QzkwMDBD
CC9000 | Valigetta da trasporto per serie CW9000 | Compatibile con serie CW 9000; | Accessori | su richiesta | https://www.ligra.it/prodotto/?product_code=Q0M5MDAw
CL2 | Microfono lavalier omnidirezionale (jack 3.5 mm) | Tipologia : Omnidirezionale a condensatore; Risposta in frequenza : 50 Hz - 16 KHz; Sensibilità : -44 dB +/- 3 dB @ 1 KHz; Impedenza : 1 KOhm; Connettore : Mini jack mono 3.5 mm | Sistemi per visite guidate | su richiesta | https://www.ligra.it/prodotto/?product_code=Q0wy
CL2CC | Clip per microfono CL 2 | Clip per microfono CL 2 | Sistemi per visite guidate | su richiesta | https://www.ligra.it/prodotto/?product_code=Q0wyQ0M=
CL2NS | Cordino per GT 300T, GT 400T e GT 300R, GT 400R. | Cordino da collo per GT 300T, GT 400T e GT 300R, GT 400R. | Sistemi per visite guidate | su richiesta | https://www.ligra.it/prodotto/?product_code=Q0wyTlM=
CW7000 | Microfono wireless palmare CW7000, cardioide | Microfono wireless palmare, con ricevitore. Range Frequenza : 502 - 960MHz; Rapporto S/N : > 105db; THD : < 0.6%@1KHz; Display : LED e LCD; Livello di uscita audio : -12dB; Impedenza di uscita : 600Ω; Uscita : 1 XLR bilanciato, 1 jack da 6.3mm sbilanciato; Microfono : cardioide ; 1441 Frequenze selezionabili; 6 Gruppi da 32 canali pre-memorizzati, 2 livelli di potenza selezionabili, autonomia 12 ore a 10mW, 7 ore a 50mW, alimentazione a batterie 2xUM3,AA 1.5V | 1-ch | 489.13 | https://www.ligra.it/prodotto/?product_code=Q1c3MDAw
CW7001 | Microfono wireless lavalier CW7001, cardioide | Microfono wireless da tasca con microfono lavalier, con ricevitore. Range Frequenza : 502 - 960MHz; Rapporto S/N : > 105db; THD : < 0.6%@1KHz; Display : LED e LCD; Livello di uscita audio : -12dB; Impedenza di uscita : 600Ω; Uscita : 1 XLR bilanciato, 1 jack da 6.3mm sbilanciato; Microfono : cardioide ; 1441 Frequenze selezionabili; 6 Gruppi da 32 canali pre-memorizzati, 2 livelli di potenza selezionabili, autonomia 12 ore a 10mW, 7 ore a 50mW, alimentazione a batterie 2xUM3,AA 1.5V | 1-ch | 489.13 | https://www.ligra.it/prodotto/?product_code=Q1c3MDAx
CW7001H12 | Microfono wireless ad archetto CW7001H, cardioide | Microfono wireless da tasca con microfono ad archetto, con ricevitoreRange Frequenza : 502 - 960MHz; Rapporto S/N : > 105db; THD : < 0.6%@1KHz; Display : LED e LCD; Livello di uscita audio : -12dB; Impedenza di uscita : 600Ω; Uscita : 1 XLR bilanciato, 1 jack da 6.3mm sbilanciato; Microfono : cardioide a condensatore; 1441 Frequenze selezionabili; 6 Gruppi da 32 canali pre-memorizzati | 1-ch | su richiesta | https://www.ligra.it/prodotto/?product_code=Q1c3MDAxSDEy
CW7001H16 | Microfono wireless ad archetto CW7001H, supercard | Microfono wireless ad archetto, con ricevitoreRange Frequenza : 502 - 960MHz; Rapporto S/N : > 105db; THD : < 0.6%@1KHz; Display : LED e LCD; Livello di uscita audio : -12dB; Impedenza di uscita : 600Ω; Uscita : 1 XLR bilanciato, 1 jack da 6.3mm sbilanciato; Microfono : super cardioide a condensatore; 1441 Frequenze selezionabili; 6 Gruppi da 32 canali pre-memorizzati , 2 livelli di potenza selezionabili, autonomia 12 ore a 10mW, 7 ore a 50mW, alimentazione a batterie 2xUM3,AA 1.5V | 1-ch | su richiesta | https://www.ligra.it/prodotto/?product_code=Q1c3MDAxSDE2
CW7001H20 | Microfono wireless ad archetto CW7001H, omni | Microfono wireless ad archetto, con ricevitoreRange Frequenza : 502 - 960MHz; Rapporto S/N : > 105db; THD : < 0.6%@1KHz; Display : LED e LCD; Livello di uscita audio : -12dB; Impedenza di uscita : 600Ω; Uscita : 1 XLR bilanciato, 1 jack da 6.3mm sbilanciato; Microfono : omnidirezionale a condensatore; 1441 Frequenze selezionabili; 6 Gruppi da 32 canali pre-memorizzati, 2 livelli di potenza selezionabili, autonomia 12 ore a 10mW, 7 ore a 50mW, alimentazione a batterie 2xUM3,AA 1.5V | 1-ch | su richiesta | https://www.ligra.it/prodotto/?product_code=Q1c3MDAxSDIw
CW8000 | Microfono wireless a mano, con ricevitore | Range Frequenza : 502 - 960MHz; Rapporto S/N : > 105db; THD : < 0.6%@1KHz; Display : LED e LCD; Livello di uscita audio : -12dB; Impedenza di uscita : 600Ω; Uscita : 1 XLR bilanciato, 1 jack da 6.3mm sbilanciato; Microfono : cardioide ; 3000 Frequenze selezionabili; 6 Gruppi da 64 canali pre-memorizzati | 1-ch | su richiesta | https://www.ligra.it/prodotto/?product_code=Q1c4MDAw
CW9000 | Microfono cardioide dinamico a mano - serie 9000 | Range Frequenza : 502 - 960MHz; Rapporto S/N : > 105db; THD : < 0.6%@1KHz; Display : LED e LCD; Livello di uscita audio : -12dB; Impedenza di uscita : 600Ω; Uscita : 1 XLR bilanciato, 1 jack da 6.3mm sbilanciato; Microfono : Dinamico , cardioide; 3000 Frequenze selezionabili; 6 Gruppi da 64 canali pre-memorizzati | 1-ch | su richiesta | https://www.ligra.it/prodotto/?product_code=Q1c5MDAw
CW9001 | Microfono lavalier, con ricevitore - serie 9000 | Range Frequenza : 502 - 960MHz; Rapporto S/N : > 105db; THD : < 0.6%@1KHz; Display : LED e LCD; Livello di uscita audio : -12dB; Impedenza di uscita : 600Ω; Uscita : 1 XLR bilanciato, 1 jack da 6.3mm sbilanciato; Microfono : omnidirezionale a condensatore; 3000 Frequenze selezionabili; 6 Gruppi da 64 canali pre-memorizzati | 1-ch | su richiesta | https://www.ligra.it/prodotto/?product_code=Q1c5MDAx
DC402 | Caricatore per sistemi Visite Guidate - serie 400 | Tempo di ricarica completa : 6 ore; Compatibile con trasmettitori : GT400T; Compatibile con ricevitori : GT400R | Sistemi per visite guidate | su richiesta | https://www.ligra.it/prodotto/?product_code=REM0MDI=
DC420 | Caricatore Visite Guidate - serie 400 | Tempo di ricarica completa : 7 ore; Compatibile con trasmettitori : GT400T ; Compatibile con ricevitori : GT400R; Led di segnalazione stato di ricarica per ogni slot (rosso/verde); Display LCD | Sistemi per visite guidate | su richiesta | https://www.ligra.it/prodotto/?product_code=REM0MjA=
DC430 | Caricatore Visite Guidate - serie 400 | Tempo di ricarica completa : 7 ore; Compatibile con trasmettitori : GT400T ; Compatibile con ricevitori : GT400R | Sistemi per visite guidate | su richiesta | https://www.ligra.it/prodotto/?product_code=REM0MzA=
HW400 | Microfono ad archetto a condensatore cardioide | Tipologia : Cardioide a condensatore; Risposta in frequenza : 100 hz - 16 Khz; Sensibilità : -50 dB +/- 4 dB @ 1 KHz; Impedenza : 680 Ohm; Connettore : Mini jack 3,5 mm | Sistemi per visite guidate | su richiesta | https://www.ligra.it/prodotto/?product_code=SFc0MDA=
NL-90 | Anello di induzione indossato GT 300R e GT 400R. | Anello di induzione audio indossato al collo per GT 300R e GT 400R. | Sistemi per visite guidate | su richiesta | https://www.ligra.it/prodotto/?product_code=TkwtOTA=
RM10 | Adattatore rack per 2 sistemi CW 8000 | Adattatore rack per 2 sistemi CW 8000 | Accessori | su richiesta | https://www.ligra.it/prodotto/?product_code=Uk0xMA==
RM9 | Adattatore rack per 1 sistema CW 8000 | Adattatore rack per 1 sistema CW 8000 | Accessori | su richiesta | https://www.ligra.it/prodotto/?product_code=Uk05
RRM9000/RCP9000 | Adattatore Rack per 2 sistemi CW9000RRM | Adattatore Rack per 2 sistemi CW9000RRM : adattatore rack 1U; RCP : cover di finitura ; Compatibile con sistemi CW 9000 | Accessori | su richiesta | https://www.ligra.it/prodotto/?product_code=UlJNOTAwMC9SQ1A5MDAw
UDA8000 | Antenna Direttiva UHF | Antenna Direttiva UHF (470 - 870 MHz)RF Outupt : connettore BNC 50 Ohm; Guadagno di Antenna : 10 dB; Guadagno Booster : 3dB/10dB (selezionabile); Angolo di lavoro effettivo : 100 °; | Accessori | 178.36 | https://www.ligra.it/prodotto/?product_code=VURBODAwMA==
UOA-8000 | Antenna Passiva Omnidirezionale UHF | Antenna Passiva Omnidirezionale UHF(470 - 870 MHz)RF Outupt : connettore BNC 50 Ohm; Copertura : omnidirezionale con guadagno 2 - 4 dBi; SWR : 1.8:1; | Accessori | 136.05 | https://www.ligra.it/prodotto/?product_code=VU9BLTgwMDA=
USP8000 | Splitter/Combinatore antenna passivo | Splitter/Combinatore antenna passivo(470-870MHz)RF Input ed Outupt : connettore BNC 50 Ohm; Attenuazione introdotta : 2 dB; Connessioni: 1 input e 2 output (splitter) oppure 2 input ed 1 output (combinatore) ; Compatibile con sistemi CW 8000 & CW 7000 (470-870MHz) | Accessori | 77.81 | https://www.ligra.it/prodotto/?product_code=VVNQODAwMA==
Retrattili
ARM-CMK2 | Controller per microfoni motorizzati serie ARM | Controller a 4 canali utilizzato per il controllo della motorizzazione dei microfoni serie ARM; Permette, di alzare ed abbassare contemporaneamente 4 microfoni a fronte di un comando in ingresso su connettore RJ12 +2,5V a +12V DC ; Connettori per controllo microfoni: RJ45; Richiede alimentatore esterno 12V DC; Realizzato in robusto acciaio, finitura nero antigraffio, predisposto per fissaggio sotto tavolo. Possible estensione fino a 4 unità in cascata. | Motorizzati | 553.74 | https://www.ligra.it/prodotto/?product_code=QVJNLUNNSzI=
ARM100-RFMK2 | Microfono motorizzato ARM 100, omni | Microfono a condensatore professionale motorizzato, da incasso, omni-direzionale; Progettato per essere incassato sul tavolo; Risposta in frequenza: 30 Hz - 18 KHz; Sensibilità: -42.5dB +/- 3dB @ 1 KHz (0dB = 1 V/Pa); Impedenza: 200 Ohms; Rapporto segnale/rumore: 68dB (A); Livello massimo di pressione sonora: 120dB 1% THD; Alimentazione: 9 - 48 volts Phantom Power; Dimensioni: lunghezza 180mm (esteso 198mm); diametro 30mm; peso 49g; necessario box di controllo ARM-C per il controllo della motorizzazione | Motorizzati | 551.01 | https://www.ligra.it/prodotto/?product_code=QVJNMTAwLVJGTUsy
ARM100N-RFMK2 | Microfono motorizzato ARM 100, omni | Microfono a condensatore professionale motorizzato, da incasso, omni-direzionale; Progettato per essere incassato sul tavolo; Risposta in frequenza: 30 Hz - 18 KHz; Sensibilità: -42.5dB +/- 3dB @ 1 KHz (0dB = 1 V/Pa); Impedenza: 200 Ohms; Rapporto segnale/rumore: 68dB (A); Livello massimo di pressione sonora: 120dB 1% THD; Alimentazione: 9 - 48 volts Phantom Power; Dimensioni: lunghezza 180mm (esteso 198mm); diametro 30mm; peso 49g; necessario box di controllo ARM-C per il controllo della motorizzazione | Motorizzati | 551.01 | https://www.ligra.it/prodotto/?product_code=QVJNMTAwTi1SRk1LMg==
ARM102-RFMK2 | Microfono motorizzato ARM 102, cardioide | Microfono a condensatore professionale motorizzato, da incasso, a basso profilo, cardioide; Progettato per essere incassato sul tavolo, frontalmente al relatore; Risposta in frequenza: 50 Hz - 18 KHz; Sensibilità: -37.5dB +/- 3dB @ 1 KHz (0dB = 1 V/Pa); Impedenza: 200 Ohms; Rapporto segnale/rumore: 68dB (A); Livello massimo di pressione sonora: 120dB 1% THD; Alimentazione: 9 - 48 volts Phantom Power; 12V DC per il motore; Dimensioni: lunghezza 180mm (esteso 198mm); diametro 30mm; peso 49g | Motorizzati | 551.01 | https://www.ligra.it/prodotto/?product_code=QVJNMTAyLVJGTUsy
ARM102N-RFMK2 | Microfono motorizzato ARM 102, cardioide | Microfono a condensatore professionale motorizzato, da incasso, a basso profilo, cardioide; Progettato per essere incassato sul tavolo, frontalmente al relatore; Risposta in frequenza: 50 Hz - 18 KHz; Sensibilità: -37.5dB +/- 3dB @ 1 KHz (0dB = 1 V/Pa); Impedenza: 200 Ohms; Rapporto segnale/rumore: 68dB (A); Livello massimo di pressione sonora: 120dB 1% THD; Alimentazione: 9 - 48 volts Phantom Power; 12V DC per il motore; Dimensioni: lunghezza 180mm (esteso 198mm); diametro 30mm; peso 49g | Motorizzati | 551.01 | https://www.ligra.it/prodotto/?product_code=QVJNMTAyTi1SRk1LMg==
ARM202-RFMK2 | Microfono motorizzato a 2 capsule ARM 202 | Microfono a condensatore professionale motorizzato da incasso con 2 capsule cardioidi opposte di 180 gradi ; Progettato per essere posizionato tra due relatori seduti ad un tavolo frontalmente l'uno all'altro ; Risposta in frequenza: 50 Hz - 18 KHz; Sensibilità: -47dB +/- 3dB @ 1 KHz (0dB = 1 V/Pa); Impedenza: 200 Ohms; Rapporto segnale/rumore: 64dB (A); Livello massimo di pressione sonora: 125dB a 1KHz 1% THD; Alimentazione: 9 - 48 volts Phantom Power; Dimensioni: diametro foro 58mm; dismetro superficie esterna 63mm; peso 1160g, necessario box di controllo ARM-C per il controllo della motorizzazione | Motorizzati | 973.7 | https://www.ligra.it/prodotto/?product_code=QVJNMjAyLVJGTUsy
ARM202N-RFMK2 | Microfono motorizzato a 2 capsule ARM 202 | Microfono a condensatore professionale motorizzato da incasso con 2 capsule cardioidi opposte di 180 gradi ; Progettato per essere posizionato tra due relatori seduti ad un tavolo frontalmente l'uno all'altro ; Risposta in frequenza: 50 Hz - 18 KHz; Sensibilità: -47dB +/- 3dB @ 1 KHz (0dB = 1 V/Pa); Impedenza: 200 Ohms; Rapporto segnale/rumore: 64dB (A); Livello massimo di pressione sonora: 125dB a 1KHz 1% THD; Alimentazione: 9 - 48 volts Phantom Power; Dimensioni: diametro foro 58mm; dismetro superficie esterna 63mm; peso 1160g, necessario box di controllo ARM-C per il controllo della motorizzazione | Motorizzati | 973.7 | https://www.ligra.it/prodotto/?product_code=QVJNMjAyTi1SRk1LMg==
ARMF100-RFMK2 | Microfono motorizzato ARMF 100, omni | Microfono a condensatore professionale motorizzato, da incasso a filo tavolo con bordi rastremati, omni-direzionale; Progettato per essere incassato sul tavolo; Risposta in frequenza: 30 Hz - 18 KHz; Sensibilità: -42.5dB +/- 3dB @ 1 KHz (0dB = 1 V/Pa); Impedenza: 200 Ohms; Rapporto segnale/rumore: 68dB (A); Livello massimo di pressione sonora: 120dB 1% THD; Alimentazione: 9 - 48 volts Phantom Power; Dimensioni: lunghezza 180mm (esteso 198mm); diametro 30mm; peso 49g, necessario box di controllo ARM-C per il controllo della motorizzazione | Motorizzati | 551.01 | https://www.ligra.it/prodotto/?product_code=QVJNRjEwMC1SRk1LMg==
ARMF100N-RFMK2 | Microfono motorizzato ARMF 100, omni | Microfono a condensatore professionale motorizzato, da incasso a filo tavolo con bordi rastremati, omni-direzionale; Progettato per essere incassato sul tavolo; Risposta in frequenza: 30 Hz - 18 KHz; Sensibilità: -42.5dB +/- 3dB @ 1 KHz (0dB = 1 V/Pa); Impedenza: 200 Ohms; Rapporto segnale/rumore: 68dB (A); Livello massimo di pressione sonora: 120dB 1% THD; Alimentazione: 9 - 48 volts Phantom Power; Dimensioni: lunghezza 180mm (esteso 198mm); diametro 30mm; peso 49g, necessario box di controllo ARM-C per il controllo della motorizzazione | Motorizzati | 551.01 | https://www.ligra.it/prodotto/?product_code=QVJNRjEwME4tUkZNSzI=
ARMF102-RFMK2 | Microfono motorizzato ARMF 102, cardioide | Microfono a condensatore professionale motorizzato, da incasso a filo tavolo, cardioide; Progettato per essere incassato sul tavolo, frontalmente al relatore; Risposta in frequenza: 50 Hz - 18 KHz; Sensibilità: -37.5dB +/- 3dB @ 1 KHz (0dB = 1 V/Pa); Impedenza: 200 Ohms; Rapporto segnale/rumore: 68dB (A); Livello massimo di pressione sonora: 120dB 1% THD; Alimentazione: 9 - 48 volts Phantom Power; Dimensioni: lunghezza 180mm (esteso 198mm); diametro 30mm; peso 49g , necessario box di controllo ARM-C per il controllo della motorizzazione | Motorizzati | 551.01 | https://www.ligra.it/prodotto/?product_code=QVJNRjEwMi1SRk1LMg==
ARMF102N-RFMK2 | Microfono motorizzato ARMF 102, cardioide | Microfono a condensatore professionale motorizzato, da incasso a filo tavolo, cardioide; Progettato per essere incassato sul tavolo, frontalmente al relatore; Risposta in frequenza: 50 Hz - 18 KHz; Sensibilità: -37.5dB +/- 3dB @ 1 KHz (0dB = 1 V/Pa); Impedenza: 200 Ohms; Rapporto segnale/rumore: 68dB (A); Livello massimo di pressione sonora: 120dB 1% THD; Alimentazione: 9 - 48 volts Phantom Power; Dimensioni: lunghezza 180mm (esteso 198mm); diametro 30mm; peso 49g , necessario box di controllo ARM-C per il controllo della motorizzazione | Motorizzati | 551.01 | https://www.ligra.it/prodotto/?product_code=QVJNRjEwMk4tUkZNSzI=
ARMPSU-4 | Controller per microfoni motorizzati serie ARM | Alimentatore per controller ARM-C permette l'alimentazione simultanea di 4 controller ARM-C; Tensione uscita: 12V DC; potenza: 5A; Alimentazione: 230V AC; Dimensioni: 120mm x 35mm x 58mm | Motorizzati | 58.7 | https://www.ligra.it/prodotto/?product_code=QVJNUFNVLTQ=
CRM100-RF | Microfono retrattile CRM 100, omni | Microfono a condensatore professionale retrattile a pressione, da incasso, a basso profilo, omni-direzionale; Progettato per essere incassato sul tavolo; Risposta in frequenza: 50 Hz - 18 KHz; Sensibilità: -42.5dB +/- 3dB @ 1 KHz (0dB = 1 V/Pa); Impedenza: 200 Ohms; Rapporto segnale/rumore: 68dB (A); Livello massimo di pressione sonora: 120dB 1% THD; Alimentazione: 9 - 48 volts Phantom Power; contatto pulito in uscita per identificare la posizione del microfono e gestire logiche di muting esterne, Dimensioni: lunghezza sporgente: 15mm; lunghezza parte nascosta: 111mm; diametro foro 30mm; diametro suferficie 36mm; peso 384g | Manuale | 328.06 | https://www.ligra.it/prodotto/?product_code=Q1JNMTAwLVJG
CRM100N-RF | Microfono retrattile CRM 100, omni | Microfono a condensatore professionale retrattile a pressione, da incasso, a basso profilo, omni-direzionale; Progettato per essere incassato sul tavolo; Risposta in frequenza: 50 Hz - 18 KHz; Sensibilità: -42.5dB +/- 3dB @ 1 KHz (0dB = 1 V/Pa); Impedenza: 200 Ohms; Rapporto segnale/rumore: 68dB (A); Livello massimo di pressione sonora: 120dB 1% THD; Alimentazione: 9 - 48 volts Phantom Power; contatto pulito in uscita per identificare la posizione del microfono e gestire logiche di muting esterne, Dimensioni: lunghezza sporgente: 15mm; lunghezza parte nascosta: 111mm; diametro foro 30mm; diametro suferficie 36mm; peso 384g | Manuale | 328.06 | https://www.ligra.it/prodotto/?product_code=Q1JNMTAwTi1SRg==
CRM102-RF | Microfono retrattile CRM 102, cardioide | Microfono a condensatore professionale retrattile a pressione, da incasso, a basso profilo, cardioide; Progettato per essere incassato sul tavolo, frontalmente al relatore; Risposta in frequenza: 50 Hz - 18 KHz; Sensibilità: -37.5dB +/- 3dB @ 1 KHz (0dB = 1 V/Pa); Impedenza: 200 Ohms; Rapporto segnale/rumore: 68dB (A); Livello massimo di pressione sonora: 120dB 1% THD; Alimentazione: 9 - 48 volts Phantom Power; contatto pulito in uscita per identificare la posizione del microfono e gestire logiche di muting esterne, Dimensioni: diametro foro 30mm; diametro suferficie 36mm; peso 384g; | Manuale | 328.06 | https://www.ligra.it/prodotto/?product_code=Q1JNMTAyLVJG
CRM102N-RF | Microfono retrattile CRM 102, cardioide | Microfono a condensatore professionale retrattile a pressione, da incasso, a basso profilo, cardioide; Progettato per essere incassato sul tavolo, frontalmente al relatore; Risposta in frequenza: 50 Hz - 18 KHz; Sensibilità: -37.5dB +/- 3dB @ 1 KHz (0dB = 1 V/Pa); Impedenza: 200 Ohms; Rapporto segnale/rumore: 68dB (A); Livello massimo di pressione sonora: 120dB 1% THD; Alimentazione: 9 - 48 volts Phantom Power; contatto pulito in uscita per identificare la posizione del microfono e gestire logiche di muting esterne, Dimensioni: diametro foro 30mm; diametro suferficie 36mm; peso 384g; | Manuale | 328.06 | https://www.ligra.it/prodotto/?product_code=Q1JNMTAyTi1SRg==
CRM200S-RFRGB | Microfono retrattile CRM 200, omni | Microfono a condensatore professionale retrattile a pressione, da incasso, a basso profilo, pulsante capacitivo di testa illuminato RGB;; Risposta in frequenza: 50 Hz - 18 KHz; Sensibilità: -37.5dB +/- 3dB @ 1 KHz (0dB = 1 V/Pa); Impedenza: 200 Ohms; Rapporto segnale/rumore: 64dB (A); Livello massimo di pressione sonora: 125dB 1% THD; Alimentazione: 9 - 48 volts Phantom Power; interfaccia di cablaggio TS-C1 inclusa, i contatti in uscita ed in ingresso come l'illuminazione RGB vanno gestiti tramite sistemi di controllo di terze parti; Dimensioni: diametro foro 58mm; diametro suferficie 63mm; peso 420g | Manuale | 610.61 | https://www.ligra.it/prodotto/?product_code=Q1JNMjAwUy1SRlJHQg==
CRM200SN-RFRGB | Microfono retrattile CRM 200, omni | Microfono a condensatore professionale retrattile a pressione, da incasso, a basso profilo, pulsante capacitivo di testa illuminato RGB;; Risposta in frequenza: 50 Hz - 18 KHz; Sensibilità: -37.5dB +/- 3dB @ 1 KHz (0dB = 1 V/Pa); Impedenza: 200 Ohms; Rapporto segnale/rumore: 64dB (A); Livello massimo di pressione sonora: 125dB 1% THD; Alimentazione: 9 - 48 volts Phantom Power; interfaccia di cablaggio TS-C1 inclusa, i contatti in uscita ed in ingresso come l'illuminazione RGB vanno gestiti tramite sistemi di controllo di terze parti; Dimensioni: diametro foro 58mm; diametro suferficie 63mm; peso 420g | Manuale | 610.61 | https://www.ligra.it/prodotto/?product_code=Q1JNMjAwU04tUkZSR0I=
CRM202-RF | Microfono retrattile a 2 capsule CRM 202 | Microfono a condensatore professionale retrattile a pressione, con 2 capsule cardioidi opposte di 180 gradi ; Progettato per essere posizionato tra due relatori seduti ad un tavolo frontalmente l'uno all'altro ; Risposta in frequenza: 50 Hz - 18 KHz; Sensibilità: -47dB +/- 3dB @ 1 KHz (0dB = 1 V/Pa); Impedenza: 200 Ohms; Rapporto segnale/rumore: 64dB (A); Livello massimo di pressione sonora: 125dB 1% THD; Alimentazione: 9 - 48 volts Phantom Power;contatto pulito in uscita per identificare la posizione del microfono e gestire logiche di muting esterne, Dimensioni: diametro foro 58mm; diametro suferficie 63mm; peso 420g | Manuale | 505.05 | https://www.ligra.it/prodotto/?product_code=Q1JNMjAyLVJG
CRM202N-RF | Microfono retrattile a 2 capsule CRM 202 | Microfono a condensatore professionale retrattile a pressione, con 2 capsule cardioidi opposte di 180 gradi ; Progettato per essere posizionato tra due relatori seduti ad un tavolo frontalmente l'uno all'altro ; Risposta in frequenza: 50 Hz - 18 KHz; Sensibilità: -47dB +/- 3dB @ 1 KHz (0dB = 1 V/Pa); Impedenza: 200 Ohms; Rapporto segnale/rumore: 64dB (A); Livello massimo di pressione sonora: 125dB 1% THD; Alimentazione: 9 - 48 volts Phantom Power;contatto pulito in uscita per identificare la posizione del microfono e gestire logiche di muting esterne, Dimensioni: diametro foro 58mm; diametro suferficie 63mm; peso 420g | Manuale | 505.05 | https://www.ligra.it/prodotto/?product_code=Q1JNMjAyTi1SRg==
CRM202S-RFRGB | Microfono retrattile a 2 capsule CRM 202 | Microfono a condensatore professionale retrattile a pressione, basso profilo con bordi rastremati, pulsante capacitivo di testa illuminato RGB, con 2 capsule cardioidi opposte di 180 gradi ; Progettato per essere posizionato tra due relatori seduti ad un tavolo frontalmente l'uno all'altro ; Risposta in frequenza: 50 Hz - 18 KHz; Sensibilità: -47dB +/- 3dB @ 1 KHz (0dB = 1 V/Pa); Impedenza: 200 Ohms; Rapporto segnale/rumore: 64dB (A); Livello massimo di pressione sonora: 125dB 1% THD; Alimentazione: 9 - 48 volts Phantom Power; interfaccia di cablaggio TS-C1 inclusa, i contatti in uscita ed in ingresso come l'illuminazione RGB vanno gestiti tramite sistemi di controllo di terze parti, Dimensioni: diametro foro 58mm; diametro suferficie 63mm; peso 420g | Manuale | 579.22 | https://www.ligra.it/prodotto/?product_code=Q1JNMjAyUy1SRlJHQg==
CRM202SN-RFRGB | Microfono retrattile a 2 capsule CRM 202 | Microfono a condensatore professionale retrattile a pressione, basso profilo con bordi rastremati, pulsante capacitivo di testa illuminato RGB, con 2 capsule cardioidi opposte di 180 gradi ; Progettato per essere posizionato tra due relatori seduti ad un tavolo frontalmente l'uno all'altro ; Risposta in frequenza: 50 Hz - 18 KHz; Sensibilità: -47dB +/- 3dB @ 1 KHz (0dB = 1 V/Pa); Impedenza: 200 Ohms; Rapporto segnale/rumore: 64dB (A); Livello massimo di pressione sonora: 125dB 1% THD; Alimentazione: 9 - 48 volts Phantom Power; interfaccia di cablaggio TS-C1 inclusa, i contatti in uscita ed in ingresso come l'illuminazione RGB vanno gestiti tramite sistemi di controllo di terze parti, Dimensioni: diametro foro 58mm; diametro suferficie 63mm; peso 420g | Manuale | 579.22 | https://www.ligra.it/prodotto/?product_code=Q1JNMjAyU04tUkZSR0I=
CRM203-RF | Microfono retrattile CRM 203, cardioide, 3 capsule | Microfono a condensatore professionale retrattile a pressione con 3 capsule cardioidi disposte a 90 gradi ciascuna, da incasso, a basso profilo, cardioide; Progettato per essere posizionanto a capotavola per la cattura di 3 oratori dei quali uno a capotavola e due disposti frontalmente l'uno all'altro; Risposta in frequenza: 50 Hz - 18 KHz; Sensibilità: -37dB +/- 3dB @ 1 KHz (0dB = 1 V/Pa); Impedenza: 200 Ohms; Rapporto segnale/rumore: 69dB (A); Livello massimo di pressione sonora: 125dB 1% THD; Alimentazione: 9 - 48 volts Phantom Power; 12V DC per l'anello LED; Dimensioni: diametro foro 58mm; diametro suferficie 63mm; peso 420g | Manuale | 674.31 | https://www.ligra.it/prodotto/?product_code=Q1JNMjAzLVJG
CRM203N-RF | Microfono retrattile CRM 203, cardioide, 3 capsule | Microfono a condensatore professionale retrattile a pressione con 3 capsule cardioidi disposte a 90 gradi ciascuna, da incasso, a basso profilo, cardioide; Progettato per essere posizionanto a capotavola per la cattura di 3 oratori dei quali uno a capotavola e due disposti frontalmente l'uno all'altro; Risposta in frequenza: 50 Hz - 18 KHz; Sensibilità: -37dB +/- 3dB @ 1 KHz (0dB = 1 V/Pa); Impedenza: 200 Ohms; Rapporto segnale/rumore: 69dB (A); Livello massimo di pressione sonora: 125dB 1% THD; Alimentazione: 9 - 48 volts Phantom Power; 12V DC per l'anello LED; Dimensioni: diametro foro 58mm; diametro suferficie 63mm; peso 420g | Manuale | 674.31 | https://www.ligra.it/prodotto/?product_code=Q1JNMjAzTi1SRg==
CRM203S-RFRGB | Microfono retrattile CRM 203S, cardioid, 3 capsule | Microfono a condensatore professionale retrattile a pressione con 3 capsule cardioidi disposte a 90 gradi ciascuna, pulsante di testa capacitivo con illuminazione RGB, da incasso, a basso profilo, cardioide; Progettato per essere posizionanto a capo tavola per la cattura di 3 oratori dei quali uno a capota vola e due disposti frontalmente l'uno all'altro; Risposta in frequenza: 50 Hz - 18 KHz; Sensibilità: -37dB +/- 3dB @ 1 KHz (0dB = 1 V/Pa); Impedenza: 200 Ohms; Rapporto segnale/rumore: 69dB (A); Livello massimo di pressione sonora: 125dB 1% THD; Alimentazione: 9 - 48 volts Phantom Power; interfaccia di cablaggio TS-C1 inclusa, i contatti in uscita ed in ingresso come l'illuminazione RGB vanno gestiti tramite sistemi di controllo di terze parti; Dimensioni: diametro foro 58mm; diametro suferficie 63mm; peso 420g | Manuale | 730.28 | https://www.ligra.it/prodotto/?product_code=Q1JNMjAzUy1SRlJHQg==
CRM203SN-RFRGB | Microfono retrattile CRM 203S, cardioid, 3 capsule | Microfono a condensatore professionale retrattile a pressione con 3 capsule cardioidi disposte a 90 gradi ciascuna, pulsante di testa capacitivo con illuminazione RGB, da incasso, a basso profilo, cardioide; Progettato per essere posizionanto a capo tavola per la cattura di 3 oratori dei quali uno a capota vola e due disposti frontalmente l'uno all'altro; Risposta in frequenza: 50 Hz - 18 KHz; Sensibilità: -37dB +/- 3dB @ 1 KHz (0dB = 1 V/Pa); Impedenza: 200 Ohms; Rapporto segnale/rumore: 69dB (A); Livello massimo di pressione sonora: 125dB 1% THD; Alimentazione: 9 - 48 volts Phantom Power; interfaccia di cablaggio TS-C1 inclusa, i contatti in uscita ed in ingresso come l'illuminazione RGB vanno gestiti tramite sistemi di controllo di terze parti; Dimensioni: diametro foro 58mm; diametro suferficie 63mm; peso 420g | Manuale | 730.28 | https://www.ligra.it/prodotto/?product_code=Q1JNMjAzU04tUkZSR0I=
CRMF100-RF | Microfono retrattile CRMF 100, omni | Microfono a condensatore professionale retrattile a pressione, da incasso a filo tavolo, a basso profilo rastremato, omni-direzionale; Progettato per essere incassato sul tavolo; Risposta in frequenza: 50 Hz - 18 KHz; Sensibilità: -42.5dB +/- 3dB @ 1 KHz (0dB = 1 V/Pa); Impedenza: 200 Ohms; Rapporto segnale/rumore: 68dB (A); Livello massimo di pressione sonora: 120dB 1% THD; Alimentazione: 9 - 48 volts Phantom Power; contatto pulito in uscita per identificare la posizione del microfono e gestire logiche di muting esterne, Dimensioni: lunghezza sporgente: 15mm; lunghezza parte nascosta: 111mm; diametro foro 30mm; diametro suferficie 36mm; peso 384g | Manuale | 328.06 | https://www.ligra.it/prodotto/?product_code=Q1JNRjEwMC1SRg==
CRMF100N-RF | Microfono retrattile CRMF 100, omni | Microfono a condensatore professionale retrattile a pressione, da incasso a filo tavolo, a basso profilo rastremato, omni-direzionale; Progettato per essere incassato sul tavolo; Risposta in frequenza: 50 Hz - 18 KHz; Sensibilità: -42.5dB +/- 3dB @ 1 KHz (0dB = 1 V/Pa); Impedenza: 200 Ohms; Rapporto segnale/rumore: 68dB (A); Livello massimo di pressione sonora: 120dB 1% THD; Alimentazione: 9 - 48 volts Phantom Power; contatto pulito in uscita per identificare la posizione del microfono e gestire logiche di muting esterne, Dimensioni: lunghezza sporgente: 15mm; lunghezza parte nascosta: 111mm; diametro foro 30mm; diametro suferficie 36mm; peso 384g | Manuale | 328.06 | https://www.ligra.it/prodotto/?product_code=Q1JNRjEwME4tUkY=
CRMF102-RF | Microfono retrattile CRMF 102, cardioide | Microfono a condensatore professionale retrattile a pressione, a basso profilo rastremato, cardioide; Progettato per essere incassato sul tavolo, frontalmente al relatore; Risposta in frequenza: 50 Hz - 18 KHz; Sensibilità: -37.5dB +/- 3dB @ 1 KHz (0dB = 1 V/Pa); Impedenza: 200 Ohms; Rapporto segnale/rumore: 68dB (A); Livello massimo di pressione sonora: 120dB 1% THD; Alimentazione: 9 - 48 volts Phantom Power; contatto pulito in uscita per identificare la posizione del microfono e gestire logiche di muting esterne,Dimensioni: diametro foro 30mm; diametro suferficie 36mm; peso 384g | Manuale | 328.06 | https://www.ligra.it/prodotto/?product_code=Q1JNRjEwMi1SRg==
CRMF102N-RF | Microfono retrattile CRMF 102, cardioide | Microfono a condensatore professionale retrattile a pressione, a basso profilo rastremato, cardioide; Progettato per essere incassato sul tavolo, frontalmente al relatore; Risposta in frequenza: 50 Hz - 18 KHz; Sensibilità: -37.5dB +/- 3dB @ 1 KHz (0dB = 1 V/Pa); Impedenza: 200 Ohms; Rapporto segnale/rumore: 68dB (A); Livello massimo di pressione sonora: 120dB 1% THD; Alimentazione: 9 - 48 volts Phantom Power; contatto pulito in uscita per identificare la posizione del microfono e gestire logiche di muting esterne,Dimensioni: diametro foro 30mm; diametro suferficie 36mm; peso 384g | Manuale | 328.06 | https://www.ligra.it/prodotto/?product_code=Q1JNRjEwMk4tUkY=
Gooseneck
C 34EW-RF | Microfono gooseneck bianco, stelo flessibile 48cm | Microfono a collo d'oca / cigno, immune alle interferenze GSM, colore bianco; Tipologia : a condensatore, cardioide; Lunghezza : 480 mm; diametro testa:12mm; diametro stelo flessibile: 8mm; Risposta in frequenza : 50 Hz - 18 KHz; Sensibilità : -40dB +/- 3dB @ 1 KHz (0dB = 1 V/Pa); Impedenza : 200 ohm; Rapporto segnale/rumore: 64dB (A); Massima pressione sonora: 125dB 1% THD; Richiede alimentazione phantom tra 9V e 48V; Connessione : XLR maschio, 3 pin | Flessibile | su richiesta | https://www.ligra.it/prodotto/?product_code=QyAzNEVXLVJG
C301 | Microfono Gooseneck C301, cardioide, incasso | Microfono a collo d'oca, con snodo, per montaggio ad incasso; Tipologia : a condensatore, cardioide; Lunghezza : 80 mm; diametro: 12mm; Risposta in frequenza : 50 Hz - 18 KHz; Sensibilità : -40dB +/- 3dB @ 1 KHz (0dB = 1 V/Pa); Impedenza : 1,8 Kohm; Rapporto segnale/rumore: 64dB (A); Massima pressione sonora: 125dB 1% THD; adattatore phantom non incluso; Connessione : cavo (2 pin + schermatura) passante | Cardioide | 111.02 | https://www.ligra.it/prodotto/?product_code=QzMwMQ==
C301E-RF | Microfono Gooseneck C301E, cardioide, XLR | Microfono a collo d'oca con snodo, Tipologia : a condensatore, cardioide; Lunghezza : 180 mm; diametro corpo: 20mm; Risposta in frequenza : 50 Hz - 18 KHz; Sensibilità : -40dB +/- 3dB @ 1 KHz (0dB = 1 V/Pa); Impedenza : 200 ohm; Rapporto segnale/rumore: 64dB (A); Massima pressione sonora: 125dB 1% THD; Richiede alimentazione phantom tra 9V e 48V; Connessione : XLR 3 pin maschio | Cardioide | 164.26 | https://www.ligra.it/prodotto/?product_code=QzMwMUUtUkY=
C301EHalo | Microfono Gooseneck C301, cardioid,anello luminoso | Microfono a collo d'oca, con anello luminoso LED e snodo, ; Tipologia : a condensatore, cardioide; Lunghezza : 199 mm; diametro corpo: 20mm; Risposta in frequenza : 50 Hz - 18 KHz; Sensibilità : -40dB +/- 3dB @ 1 KHz (0dB = 1 V/Pa); Impedenza : 200 ohm; Rapporto segnale/rumore: 64dB (A); Massima pressione sonora: 125dB 1% THD; Richiede alimentazione phantom tra 9V e 48V. Richiede alimentazione +12V DC @ 30mA per l'anello LED; Connessione : XLR 5 pin maschio | Halo | 156.07 | https://www.ligra.it/prodotto/?product_code=QzMwMUVIYWxv
C301EN-RF | Microfono Gooseneck C301E, cardioide, XLR | Microfono a collo d'oca con snodo, Tipologia : a condensatore, cardioide; Lunghezza : 180 mm; diametro corpo: 20mm; Risposta in frequenza : 50 Hz - 18 KHz; Sensibilità : -40dB +/- 3dB @ 1 KHz (0dB = 1 V/Pa); Impedenza : 200 ohm; Rapporto segnale/rumore: 64dB (A); Massima pressione sonora: 125dB 1% THD; Richiede alimentazione phantom tra 9V e 48V; Connessione : XLR 3 pin maschio | Cardioide | 164.26 | https://www.ligra.it/prodotto/?product_code=QzMwMUVOLVJG
C301ES-RF | Microfono Gooseneck C301ES, cardioid, interruttore | Microfono a collo d'oca, con interruttore e snodo; Tipologia : a condensatore, cardioide; Lunghezza : 180 mm; diametro corpo: 20mm; Risposta in frequenza : 50 Hz - 18 KHz; Sensibilità : -40dB +/- 3dB @ 1 KHz (0dB = 1 V/Pa); Impedenza : 200 ohm; Rapporto segnale/rumore: 64dB (A); Massima pressione sonora: 125dB 1% THD; Richiede alimentazione phantom tra 9V e 48V; Connessione : XLR 3 pin maschio | Cardioide | 189.74 | https://www.ligra.it/prodotto/?product_code=QzMwMUVTLVJG
C301EW-RF | Microfono Gooseneck C301E, cardioide, XLR | Microfono a collo d'oca con snodo, Tipologia : a condensatore, cardioide; Lunghezza : 180 mm; diametro corpo: 20mm; Risposta in frequenza : 50 Hz - 18 KHz; Sensibilità : -40dB +/- 3dB @ 1 KHz (0dB = 1 V/Pa); Impedenza : 200 ohm; Rapporto segnale/rumore: 64dB (A); Massima pressione sonora: 125dB 1% THD; Richiede alimentazione phantom tra 9V e 48V; Connessione : XLR 3 pin maschio | Cardioide | 164.26 | https://www.ligra.it/prodotto/?product_code=QzMwMUVXLVJG
C301Halo | Microfono Gooseneck C301, cardioid,anello luminoso | Microfono a collo d'oca, con snodo, per montaggio ad incasso; Tipologia : a condensatore, cardioide; Lunghezza : 80 mm; diametro: 12mm; Risposta in frequenza : 50 Hz - 18 KHz; Sensibilità : -40dB +/- 3dB @ 1 KHz (0dB = 1 V/Pa); Impedenza : 1,8 Kohm; Rapporto segnale/rumore: 64dB (A); Massima pressione sonora: 125dB 1% THD; adattatore phantom escluso; Connessione : cavo (2 pin + schermatura) passante , alimentazione anello luminoso 12Vdc @ 30mA | Halo | 203.84 | https://www.ligra.it/prodotto/?product_code=QzMwMUhhbG8=
C301N | Microfono Gooseneck C301, cardioide, incasso | Microfono a collo d'oca, con snodo, per montaggio ad incasso; Tipologia : a condensatore, cardioide; Lunghezza : 80 mm; diametro: 12mm; Risposta in frequenza : 50 Hz - 18 KHz; Sensibilità : -40dB +/- 3dB @ 1 KHz (0dB = 1 V/Pa); Impedenza : 1,8 Kohm; Rapporto segnale/rumore: 64dB (A); Massima pressione sonora: 125dB 1% THD; adattatore phantom non incluso; Connessione : cavo (2 pin + schermatura) passante | Cardioide | 111.02 | https://www.ligra.it/prodotto/?product_code=QzMwMU4=
C301W | Microfono Gooseneck C301, cardioide, incasso | Microfono a collo d'oca, con snodo, per montaggio ad incasso; Tipologia : a condensatore, cardioide; Lunghezza : 80 mm; diametro: 12mm; Risposta in frequenza : 50 Hz - 18 KHz; Sensibilità : -40dB +/- 3dB @ 1 KHz (0dB = 1 V/Pa); Impedenza : 1,8 Kohm; Rapporto segnale/rumore: 64dB (A); Massima pressione sonora: 125dB 1% THD; adattatore phantom non incluso; Connessione : cavo (2 pin + schermatura) passante | Cardioide | 111.02 | https://www.ligra.it/prodotto/?product_code=QzMwMVc=
C31 | Microfono Gooseneck C31, cardioide, incasso | Microfono a collo d'oca per montaggio ad incasso; Tipologia : a condensatore, cardioide; Lunghezza : 100 mm; diametro testa:12mm; diametro stelo flessibile: 8mm; Risposta in frequenza : 50 Hz - 18 KHz; Sensibilità : -40dB +/- 3dB @ 1 KHz (0dB = 1 V/Pa); Impedenza : 1,8 Kohm; Rapporto segnale/rumore: 64dB (A); Massima pressione sonora: 125dB 1% THD; , adattatore phantom non incluso per le versioni con connessione "aperto"; Connessione : cavo (2 pin + schermatura) passante | Cardioide | 81.9 | https://www.ligra.it/prodotto/?product_code=QzMx
C310-R | Microfono Gooseneck C 310, cardioide, mini XLR | Microfono a collo d'oca rigido; Tipologia : a condensatore, cardioide; Lunghezza : 100 mm; diametro testa:12mm; diametro stelo: 6mm; Risposta in frequenza : 50 Hz - 18 KHz; Sensibilità : -40dB +/- 3dB @ 1 KHz (0dB = 1 V/Pa); Impedenza : 200 ohm; Rapporto segnale/rumore: 64dB (A); Massima pressione sonora: 125dB 1% THD; adattatore phantom non incluso; Connessione : mini XLR 3 pin | Cardioide | 102.38 | https://www.ligra.it/prodotto/?product_code=QzMxMC1S
C3100 | Microfono Gooseneck C 3100, cardioide, mini XLR | Microfono a collo d'oca; Tipologia : a condensatore, cardioide; Lunghezza : 125 mm; diametro testa:12mm; diametro stelo: 6mm; Risposta in frequenza : 50 Hz - 18 KHz; Sensibilità : -40dB +/- 3dB @ 1 KHz (0dB = 1 V/Pa); Impedenza : 200 ohm; Rapporto segnale/rumore: 64dB (A); Massima pressione sonora: 125dB 1% THD; adattatore phantom non incluso; Connessione : mini XLR 3 pin | Cardioide | 105.11 | https://www.ligra.it/prodotto/?product_code=QzMxMDA=
C3100-CV | Microfono Gooseneck C 3100, cardioide | Microfono gooseneck a condensatore professionale, cardioide; Risposta in frequenza : 50 Hz - 18KHz; Sensibilità : -40 dB +/- 3 dB @ 1 KHz; Impedenza: 200 Ohms; S/N : 64 dB; ; Lunghezza: 215 mm; Connessione : Cavi liberi; adattatore phantom non incluso | Cardioide | 105.11 | https://www.ligra.it/prodotto/?product_code=QzMxMDAtQ1Y=
C3100W | Microfono Gooseneck C 3100, cardioide, mini XLR | Microfono a collo d'oca; Tipologia : a condensatore, cardioide; Lunghezza : 125 mm; diametro testa:12mm; diametro stelo: 6mm; Risposta in frequenza : 50 Hz - 18 KHz; Sensibilità : -40dB +/- 3dB @ 1 KHz (0dB = 1 V/Pa); Impedenza : 200 ohm; Rapporto segnale/rumore: 64dB (A); Massima pressione sonora: 125dB 1% THD; adattatore phantom non incluso; Connessione : mini XLR 3 pin | Cardioide | 105.11 | https://www.ligra.it/prodotto/?product_code=QzMxMDBX
C3100W-CV | Microfono Gooseneck C 3100, cardioide | Microfono gooseneck a condensatore professionale, cardioide; Risposta in frequenza : 50 Hz - 18KHz; Sensibilità : -40 dB +/- 3 dB @ 1 KHz; Impedenza: 200 Ohms; S/N : 64 dB; ; Lunghezza: 215 mm; Connessione : Cavi liberi; adattatore phantom non incluso | Cardioide | 105.11 | https://www.ligra.it/prodotto/?product_code=QzMxMDBXLUNW
C310W-R | Microfono Gooseneck C 310, cardioide, mini XLR | Microfono a collo d'oca rigido; Tipologia : a condensatore, cardioide; Lunghezza : 100 mm; diametro testa:12mm; diametro stelo: 6mm; Risposta in frequenza : 50 Hz - 18 KHz; Sensibilità : -40dB +/- 3dB @ 1 KHz (0dB = 1 V/Pa); Impedenza : 200 ohm; Rapporto segnale/rumore: 64dB (A); Massima pressione sonora: 125dB 1% THD; adattatore phantom non incluso; Connessione : mini XLR 3 pin | Cardioide | 102.38 | https://www.ligra.it/prodotto/?product_code=QzMxMFctUg==
C312-SR | Microfono Gooseneck C 312, cardioide, mini XLR | Microfono a collo d'oca Tipologia : a condensatore, cardioide; Lunghezza : 200 mm; diametro testa:12mm; diametro stelo: 6mm; Risposta in frequenza : 50 Hz - 18 KHz; Sensibilità : -40dB +/- 3dB @ 1 KHz (0dB = 1 V/Pa); Impedenza : 200 ohm; Rapporto segnale/rumore: 64dB (A); Massima pressione sonora: 125dB 1% THD; adattatore phantom non incluso; Connessione : mini XLR 3 pin | Cardioide | 115.12 | https://www.ligra.it/prodotto/?product_code=QzMxMi1TUg==
C313-SR | Microfono Gooseneck C 313, cardioide, mini XLR | Microfono a collo d'oca ; Tipologia : a condensatore, cardioide; Lunghezza : 300 mm; diametro testa:12mm; diametro stelo: 6mm; Risposta in frequenza : 50 Hz - 18 KHz; Sensibilità : -40dB +/- 3dB @ 1 KHz (0dB = 1 V/Pa); Impedenza : 200 ohm; Rapporto segnale/rumore: 64dB (A); Massima pressione sonora: 125dB 1% THD; adattatore phantom non incluso : mini XLR 3 pin (TINI Q) | Cardioide | 118.3 | https://www.ligra.it/prodotto/?product_code=QzMxMy1TUg==
C314-SR | Microfono Gooseneck C 314, cardioide, mini XLR | Microfono a collo d'oca; Tipologia : a condensatore, cardioide; Lunghezza : 400 mm; diametro testa:12mm; diametro stelo: 6mm; Risposta in frequenza : 50 Hz - 18 KHz; Sensibilità : -40dB +/- 3dB @ 1 KHz (0dB = 1 V/Pa); Impedenza : 200 ohm; Rapporto segnale/rumore: 64dB (A); Massima pressione sonora: 125dB 1% THD; adattatore phantom non incluso; Connessione : mini XLR 3 pin (TINI Q) | Cardioide | 122.85 | https://www.ligra.it/prodotto/?product_code=QzMxNC1TUg==
C31E-RF | Microfono Gooseneck C31E, cardioide, XLR | Microfono a collo d'oca , immune alle interferenze GSM, colore nero; Tipologia : a condensatore, cardioide; Lunghezza : 180 mm; diametro testa:12mm; diametro stelo flessibile: 8mm; Risposta in frequenza : 50 Hz - 18 KHz; Sensibilità : -40dB +/- 3dB @ 1 KHz (0dB = 1 V/Pa); Impedenza : 200 ohm; Rapporto segnale/rumore: 64dB (A); Massima pressione sonora: 125dB 1% THD; Richiede alimentazione phantom tra 9V e 48V; Connessione : XLR maschio, 3 pin | Cardioide | 153.34 | https://www.ligra.it/prodotto/?product_code=QzMxRS1SRg==
C31EHalo-RF | Microfono Gooseneck C31, cardioid, anello luminoso | Microfono a collo d'oca immune alle interferenze GSM, colore nero, con anello luminoso; Tipologia : a condensatore, cardioide; Lunghezza : 200 mm; diametro testa:12mm; diametro stelo flessibile: 8mm; Risposta in frequenza : 50 Hz - 18 KHz; Sensibilità : -40dB +/- 3dB @ 1 KHz (0dB = 1 V/Pa); Impedenza : 200 ohm; Rapporto segnale/rumore: 64dB (A); Massima pressione sonora: 125dB 1% THD; Richiede alimentazione phantom tra 9V e 48V; Connessione : XLR maschio, 5 pin alimentazione anello luminoso 12Vdc @ 30mA | Halo | 113.3 | https://www.ligra.it/prodotto/?product_code=QzMxRUhhbG8tUkY=
C31ES-RF | Microfono Gooseneck C31ES, cardioide, interruttore | Microfono a collo d'oca con interruttore e microled, immune alle interferenze GSM, colore nero; Tipologia : a condensatore, cardioide; Lunghezza : 180 mm; diametro testa:12mm; diametro stelo flessibile: 8mm; Risposta in frequenza : 50 Hz - 18 KHz; Sensibilità : -40dB +/- 3dB @ 1 KHz (0dB = 1 V/Pa); Impedenza : 200 ohm; Rapporto segnale/rumore: 64dB (A); Massima pressione sonora: 125dB 1% THD; Richiede alimentazione phantom tra 9V e 48V; Connessione : XLR maschio, 3 pin | Cardioide | 160.16 | https://www.ligra.it/prodotto/?product_code=QzMxRVMtUkY=
C31EW-RF | Microfono Gooseneck C31E, cardioide, XLR | Microfono a collo d'oca , immune alle interferenze GSM, colore nero; Tipologia : a condensatore, cardioide; Lunghezza : 180 mm; diametro testa:12mm; diametro stelo flessibile: 8mm; Risposta in frequenza : 50 Hz - 18 KHz; Sensibilità : -40dB +/- 3dB @ 1 KHz (0dB = 1 V/Pa); Impedenza : 200 ohm; Rapporto segnale/rumore: 64dB (A); Massima pressione sonora: 125dB 1% THD; Richiede alimentazione phantom tra 9V e 48V; Connessione : XLR maschio, 3 pin | Cardioide | 153.34 | https://www.ligra.it/prodotto/?product_code=QzMxRVctUkY=
C31Halo | Microfono Gooseneck C31, cardioid, anello luminoso | Microfono a collo d'oca, per montaggio ad incasso, con anello luminoso; Tipologia : a condensatore, cardioide; Lunghezza : 100 mm; diametro testa:12mm; diametro stelo flessibile: 8mm; Risposta in frequenza : 50 Hz - 18 KHz; Sensibilità : -40dB +/- 3dB @ 1 KHz (0dB = 1 V/Pa); Impedenza : 1,8 Kohm; Rapporto segnale/rumore: 64dB (A); Massima pressione sonora: 125dB 1% THD; adattatore phantom non incluso; Connessione : cavo (2 pin + schermatura), alimentazione anello luminoso 12Vdc @ 30mA | Halo | su richiesta | https://www.ligra.it/prodotto/?product_code=QzMxSGFsbw==
C31W | Microfono Gooseneck C31, cardioide, incasso | Microfono a collo d'oca per montaggio ad incasso; Tipologia : a condensatore, cardioide; Lunghezza : 100 mm; diametro testa:12mm; diametro stelo flessibile: 8mm; Risposta in frequenza : 50 Hz - 18 KHz; Sensibilità : -40dB +/- 3dB @ 1 KHz (0dB = 1 V/Pa); Impedenza : 1,8 Kohm; Rapporto segnale/rumore: 64dB (A); Massima pressione sonora: 125dB 1% THD; , adattatore phantom non incluso per le versioni con connessione "aperto"; Connessione : cavo (2 pin + schermatura) passante | Cardioide | 81.9 | https://www.ligra.it/prodotto/?product_code=QzMxVw==
C32 | Microfono Gooseneck C32, cardioide, incasso | Microfono a collo d'oca per montaggio ad incasso; Tipologia : a condensatore, cardioide; Lunghezza : 200 mm; diametro testa:12mm; diametro stelo: 8mm; Risposta in frequenza : 50 Hz - 18 KHz; Sensibilità : -40dB +/- 3dB @ 1 KHz (0dB = 1 V/Pa); Impedenza : 1,8 Kohm; Rapporto segnale/rumore: 64dB (A); Massima pressione sonora: 125dB 1% THD; Richiede alimentazione tra 1,5V e 9V; alimentazione ottimale: 6V, attraverso adattatore phantom; Connessione : cavo (2 pin + schermatura) passante attraverso v | Cardioide | 81.9 | https://www.ligra.it/prodotto/?product_code=QzMy
C32/SR | Microfono Gooseneck C32, cardioide, incasso | Microfono a collo d'oca per montaggio ad incasso; Tipologia : a condensatore, cardioide; Lunghezza : 200 mm; diametro testa:12mm; diametro stelo: 8mm; Risposta in frequenza : 50 Hz - 18 KHz; Sensibilità : -40dB +/- 3dB @ 1 KHz (0dB = 1 V/Pa); Impedenza : 1,8 Kohm; Rapporto segnale/rumore: 64dB (A); Massima pressione sonora: 125dB 1% THD; Richiede alimentazione tra 1,5V e 9V; alimentazione ottimale: 6V, attraverso adattatore phantom; Connessione : cavo (2 pin + schermatura) passante attraverso v | Cardioide | 81.9 | https://www.ligra.it/prodotto/?product_code=QzMyL1NS
C32E-RF | Microfono Gooseneck C32E, cardioide, XLR | Microfono a collo d'oca, immune alle interferenze GSM, colore nero; Tipologia : a condensatore, cardioide; Lunghezza : 280 mm; diametro testa:12mm; diametro stelo: 8mm; Risposta in frequenza : 50 Hz - 18 KHz; Sensibilità : -40dB +/- 3dB @ 1 KHz (0dB = 1 V/Pa); Impedenza : 200 ohm; Rapporto segnale/rumore: 64dB (A); Massima pressione sonora: 125dB 1% THD; Richiede alimentazione phantom tra 9V e 48V; Connessione : XLR maschio, 3 pin | Cardioide | 153.34 | https://www.ligra.it/prodotto/?product_code=QzMyRS1SRg==
C32E/SR-RF | Microfono Gooseneck C32E, cardioide, XLR | Microfono a collo d'oca, immune alle interferenze GSM, colore nero; Tipologia : a condensatore, cardioide; Lunghezza : 280 mm; diametro testa:12mm; diametro stelo: 8mm; Risposta in frequenza : 50 Hz - 18 KHz; Sensibilità : -40dB +/- 3dB @ 1 KHz (0dB = 1 V/Pa); Impedenza : 200 ohm; Rapporto segnale/rumore: 64dB (A); Massima pressione sonora: 125dB 1% THD; Richiede alimentazione phantom tra 9V e 48V; Connessione : XLR maschio, 3 pin | Cardioide | 153.34 | https://www.ligra.it/prodotto/?product_code=QzMyRS9TUi1SRg==
C32E/SRHalo-RF | Microfono Gooseneck C32, cardioid, anello luminoso | Microfono a collo d'oca, semi-rigido, immune alle interferenze GSM, con anello luminoso; Tipologia : a condensatore, cardioide; Lunghezza : 300 mm; diametro testa:12mm; diametro stelo: 8mm; Risposta in frequenza : 50 Hz - 18 KHz; Sensibilità : -40dB +/- 3dB @ 1 KHz (0dB = 1 V/Pa); Impedenza : 200 ohm; Rapporto segnale/rumore: 64dB (A); Massima pressione sonora: 125dB 1% THD; Richiede alimentazione phantom tra 9V e 48V; Connessione : XLR maschio, 5 pin, alimentazione anello luminoso 12Vdc @ 30mA | Halo | 187.92 | https://www.ligra.it/prodotto/?product_code=QzMyRS9TUkhhbG8tUkY=
C32EHalo-RF | Microfono Gooseneck C32, cardioid, anello luminoso | Microfono a collo d'oca immune alle interferenze GSM, con anello luminoso; Tipologia : a condensatore, cardioide; Lunghezza : 300 mm; diametro testa:12mm; diametro stelo flessibile: 8mm; Risposta in frequenza : 50 Hz - 18 KHz; Sensibilità : -40dB +/- 3dB @ 1 KHz (0dB = 1 V/Pa); Impedenza : 200 ohm; Rapporto segnale/rumore: 64dB (A); Massima pressione sonora: 125dB 1% THD; Richiede alimentazione phantom tra 9V e 48V; Connessione : XLR maschio, 5 pin, alimentazione anello luminoso 12Vdc @ 30mA | Halo | 113.3 | https://www.ligra.it/prodotto/?product_code=QzMyRUhhbG8tUkY=
C32ES-RF | Microfono Gooseneck C32ES, cardioide, interruttore | Microfono a collo d'oca con interruttore, immune alle interferenze GSM, colore nero; Tipologia : a condensatore, cardioide; Lunghezza : 280 mm; diametro testa:12mm; diametro stelo: 8mm; Risposta in frequenza : 50 Hz - 18 KHz; Sensibilità : -40dB +/- 3dB @ 1 KHz (0dB = 1 V/Pa); Impedenza : 200 ohm; Rapporto segnale/rumore: 64dB (A); Massima pressione sonora: 125dB 1% THD; Richiede alimentazione phantom tra 9V e 48V; Connessione : XLR maschio, 3 pin | Cardioide | 160.16 | https://www.ligra.it/prodotto/?product_code=QzMyRVMtUkY=
C32ES/SR-RF | Microfono Gooseneck C32ES, cardioide, interruttore | Microfono a collo d'oca con interruttore, immune alle interferenze GSM, colore nero; Tipologia : a condensatore, cardioide; Lunghezza : 280 mm; diametro testa:12mm; diametro stelo: 8mm; Risposta in frequenza : 50 Hz - 18 KHz; Sensibilità : -40dB +/- 3dB @ 1 KHz (0dB = 1 V/Pa); Impedenza : 200 ohm; Rapporto segnale/rumore: 64dB (A); Massima pressione sonora: 125dB 1% THD; Richiede alimentazione phantom tra 9V e 48V; Connessione : XLR maschio, 3 pin | Cardioide | 160.16 | https://www.ligra.it/prodotto/?product_code=QzMyRVMvU1ItUkY=
C32EW-RF | Microfono Gooseneck C32E, cardioide, XLR | Microfono a collo d'oca, immune alle interferenze GSM, colore nero; Tipologia : a condensatore, cardioide; Lunghezza : 280 mm; diametro testa:12mm; diametro stelo: 8mm; Risposta in frequenza : 50 Hz - 18 KHz; Sensibilità : -40dB +/- 3dB @ 1 KHz (0dB = 1 V/Pa); Impedenza : 200 ohm; Rapporto segnale/rumore: 64dB (A); Massima pressione sonora: 125dB 1% THD; Richiede alimentazione phantom tra 9V e 48V; Connessione : XLR maschio, 3 pin | Cardioide | 153.34 | https://www.ligra.it/prodotto/?product_code=QzMyRVctUkY=
C32Halo | Microfono Gooseneck C32, cardioid, anello luminoso | Microfono a collo d'oca, per montaggio ad incasso, con anello luminoso; Tipologia : a condensatore, cardioide; Lunghezza : 200 mm; diametro testa:12mm; diametro stelo flessibile: 8mm; Risposta in frequenza : 50 Hz - 18 KHz; Sensibilità : -40dB +/- 3dB @ 1 KHz (0dB = 1 V/Pa); Impedenza : 1,8 Kohm; Rapporto segnale/rumore: 64dB (A); Massima pressione sonora: 125dB 1% THD; adattatore phantom non incluso; Connessione : cavo (2 pin + schermatura), alimentazione anello luminoso 12Vdc @ 30mA | Halo | 184.73 | https://www.ligra.it/prodotto/?product_code=QzMySGFsbw==
C32W | Microfono Gooseneck C32, cardioide, incasso | Microfono a collo d'oca per montaggio ad incasso; Tipologia : a condensatore, cardioide; Lunghezza : 200 mm; diametro testa:12mm; diametro stelo: 8mm; Risposta in frequenza : 50 Hz - 18 KHz; Sensibilità : -40dB +/- 3dB @ 1 KHz (0dB = 1 V/Pa); Impedenza : 1,8 Kohm; Rapporto segnale/rumore: 64dB (A); Massima pressione sonora: 125dB 1% THD; Richiede alimentazione tra 1,5V e 9V; alimentazione ottimale: 6V, attraverso adattatore phantom; Connessione : cavo (2 pin + schermatura) passante attraverso v | Cardioide | 81.9 | https://www.ligra.it/prodotto/?product_code=QzMyVw==
C32W/SR | Microfono Gooseneck C32, cardioide, incasso | Microfono a collo d'oca per montaggio ad incasso; Tipologia : a condensatore, cardioide; Lunghezza : 200 mm; diametro testa:12mm; diametro stelo: 8mm; Risposta in frequenza : 50 Hz - 18 KHz; Sensibilità : -40dB +/- 3dB @ 1 KHz (0dB = 1 V/Pa); Impedenza : 1,8 Kohm; Rapporto segnale/rumore: 64dB (A); Massima pressione sonora: 125dB 1% THD; Richiede alimentazione tra 1,5V e 9V; alimentazione ottimale: 6V, attraverso adattatore phantom; Connessione : cavo (2 pin + schermatura) passante attraverso v | Cardioide | 81.9 | https://www.ligra.it/prodotto/?product_code=QzMyVy9TUg==
C33 | Microfono Gooseneck C33, cardioide, incasso | Microfono a collo d'oca per montaggio ad incasso; Tipologia : a condensatore, cardioide; Lunghezza : 300 mm; diametro testa:12mm; diametro stelo: 8mm; Risposta in frequenza : 50 Hz - 18 KHz; Sensibilità : -40dB +/- 3dB @ 1 KHz (0dB = 1 V/Pa); Impedenza : 1,8 Kohm; Rapporto segnale/rumore: 64dB (A); Massima pressione sonora: 125dB 1% THD; attraverso adattatore phantom non incluso; Connessione : cavo (2 pin + schermatura) passante attraverso v | Cardioide | 87.36 | https://www.ligra.it/prodotto/?product_code=QzMz
C33/SR | Microfono Gooseneck C33, cardioide, incasso | Microfono a collo d'oca per montaggio ad incasso; Tipologia : a condensatore, cardioide; Lunghezza : 300 mm; diametro testa:12mm; diametro stelo: 8mm; Risposta in frequenza : 50 Hz - 18 KHz; Sensibilità : -40dB +/- 3dB @ 1 KHz (0dB = 1 V/Pa); Impedenza : 1,8 Kohm; Rapporto segnale/rumore: 64dB (A); Massima pressione sonora: 125dB 1% THD; attraverso adattatore phantom non incluso; Connessione : cavo (2 pin + schermatura) passante attraverso v | Cardioide | 87.36 | https://www.ligra.it/prodotto/?product_code=QzMzL1NS
C33/SRHalo | Microfono Gooseneck C33, cardioid, anello luminoso | Microfono a collo d'oca, per montaggio ad incasso, con anello luminoso; Tipologia : a condensatore, cardioide; Lunghezza : 300 mm; diametro testa:12mm; diametro stelo: 8mm; Risposta in frequenza : 50 Hz - 18 KHz; Sensibilità : -40dB +/- 3dB @ 1 KHz (0dB = 1 V/Pa); Impedenza : 1,8 Kohm; Rapporto segnale/rumore: 64dB (A); Massima pressione sonora: 125dB 1% THD; adattatore phantom non incluso; Connessione : cavo (2 pin + schermatura), alimentazione anello luminoso 12Vdc @ 30mA | Halo | 116.03 | https://www.ligra.it/prodotto/?product_code=QzMzL1NSSGFsbw==
C33E-RF | Microfono Gooseneck C33E, cardioide, XLR | Microfono a collo d'oca, immune alle interferenze GSM; Tipologia : a condensatore, cardioide; Lunghezza : 380 mm; diametro testa:12mm; diametro stelo: 8mm; Risposta in frequenza : 50 Hz - 18 KHz; Sensibilità : -40dB +/- 3dB @ 1 KHz (0dB = 1 V/Pa); Impedenza : 200 ohm; Rapporto segnale/rumore: 64dB (A); Massima pressione sonora: 125dB 1% THD; Richiede alimentazione phantom tra 9V e 48V; Connessione : XLR maschio, 3 pin | Cardioide | 158.8 | https://www.ligra.it/prodotto/?product_code=QzMzRS1SRg==
C33E/SR-RF | Microfono Gooseneck C33E, cardioide, XLR | Microfono a collo d'oca, immune alle interferenze GSM; Tipologia : a condensatore, cardioide; Lunghezza : 380 mm; diametro testa:12mm; diametro stelo: 8mm; Risposta in frequenza : 50 Hz - 18 KHz; Sensibilità : -40dB +/- 3dB @ 1 KHz (0dB = 1 V/Pa); Impedenza : 200 ohm; Rapporto segnale/rumore: 64dB (A); Massima pressione sonora: 125dB 1% THD; Richiede alimentazione phantom tra 9V e 48V; Connessione : XLR maschio, 3 pin | Cardioide | 158.8 | https://www.ligra.it/prodotto/?product_code=QzMzRS9TUi1SRg==
C33E/SRHalo-RF | Microfono Gooseneck C33, cardioid, anello luminoso | Microfono a collo d'oca, immune alle interferenze GSM, con anello luminoso; Tipologia : a condensatore, cardioide; Lunghezza : 400 mm; diametro testa:12mm; diametro stelo: 8mm; Risposta in frequenza : 50 Hz - 18 KHz; Sensibilità : -40dB +/- 3dB @ 1 KHz (0dB = 1 V/Pa); Impedenza : 200 ohm; Rapporto segnale/rumore: 64dB (A); Massima pressione sonora: 125dB 1% THD; Richiede alimentazione phantom tra 9V e 48V; Connessione : XLR maschio 5 pin ,alimentazione anello luminoso 12Vdc @ 30mA | Halo | 190.65 | https://www.ligra.it/prodotto/?product_code=QzMzRS9TUkhhbG8tUkY=
C33EHalo-RF | Microfono Gooseneck C33, cardioid, anello luminoso | Microfono a collo d'oca, immune alle interferenze GSM, con anello luminoso; Tipologia : a condensatore, cardioide; Lunghezza : 400 mm; diametro testa:12mm; diametro stelo: 8mm; Risposta in frequenza : 50 Hz - 18 KHz; Sensibilità : -40dB +/- 3dB @ 1 KHz (0dB = 1 V/Pa); Impedenza : 200 ohm; Rapporto segnale/rumore: 64dB (A); Massima pressione sonora: 125dB 1% THD; Richiede alimentazione phantom tra 9V e 48V; Connessione : XLR maschio 5 pin ,alimentazione anello luminoso 12Vdc @ 30mA | Halo | 116.03 | https://www.ligra.it/prodotto/?product_code=QzMzRUhhbG8tUkY=
C33ES-RF | Microfono Gooseneck C33ES, cardioide, interruttore | Microfono a collo d'oca, con interruttore, immune alle interferenze GSM, colore nero; Tipologia : a condensatore, cardioide; Lunghezza : 380 mm; diametro testa:12mm; diametro stelo: 8mm; Risposta in frequenza : 50 Hz - 18 KHz; Sensibilità : -40dB +/- 3dB @ 1 KHz (0dB = 1 V/Pa); Impedenza : 200 ohm; Rapporto segnale/rumore: 64dB (A); Massima pressione sonora: 125dB 1% THD; Richiede alimentazione phantom tra 9V e 48V; Connessione : XLR maschio, 3 pin | Cardioide | 166.08 | https://www.ligra.it/prodotto/?product_code=QzMzRVMtUkY=
C33ES/SR-RF | Microfono Gooseneck C33ES, cardioide, interruttore | Microfono a collo d'oca, con interruttore, immune alle interferenze GSM, colore nero; Tipologia : a condensatore, cardioide; Lunghezza : 380 mm; diametro testa:12mm; diametro stelo: 8mm; Risposta in frequenza : 50 Hz - 18 KHz; Sensibilità : -40dB +/- 3dB @ 1 KHz (0dB = 1 V/Pa); Impedenza : 200 ohm; Rapporto segnale/rumore: 64dB (A); Massima pressione sonora: 125dB 1% THD; Richiede alimentazione phantom tra 9V e 48V; Connessione : XLR maschio, 3 pin | Cardioide | 166.08 | https://www.ligra.it/prodotto/?product_code=QzMzRVMvU1ItUkY=
C33EW-RF | Microfono Gooseneck C33E, cardioide, XLR | Microfono a collo d'oca, immune alle interferenze GSM; Tipologia : a condensatore, cardioide; Lunghezza : 380 mm; diametro testa:12mm; diametro stelo: 8mm; Risposta in frequenza : 50 Hz - 18 KHz; Sensibilità : -40dB +/- 3dB @ 1 KHz (0dB = 1 V/Pa); Impedenza : 200 ohm; Rapporto segnale/rumore: 64dB (A); Massima pressione sonora: 125dB 1% THD; Richiede alimentazione phantom tra 9V e 48V; Connessione : XLR maschio, 3 pin | Cardioide | 158.8 | https://www.ligra.it/prodotto/?product_code=QzMzRVctUkY=
C33EW/SR-RF | Microfono Gooseneck C33E, cardioide, XLR | Microfono a collo d'oca, immune alle interferenze GSM; Tipologia : a condensatore, cardioide; Lunghezza : 380 mm; diametro testa:12mm; diametro stelo: 8mm; Risposta in frequenza : 50 Hz - 18 KHz; Sensibilità : -40dB +/- 3dB @ 1 KHz (0dB = 1 V/Pa); Impedenza : 200 ohm; Rapporto segnale/rumore: 64dB (A); Massima pressione sonora: 125dB 1% THD; Richiede alimentazione phantom tra 9V e 48V; Connessione : XLR maschio, 3 pin | Cardioide | 158.8 | https://www.ligra.it/prodotto/?product_code=QzMzRVcvU1ItUkY=
C33Halo | Microfono Gooseneck C33, cardioid, anello luminoso | Microfono a collo d'oca, per montaggio ad incasso, con anello luminoso; Tipologia : a condensatore, cardioide; Lunghezza : 300 mm; diametro testa:12mm; diametro stelo: 8mm; Risposta in frequenza : 50 Hz - 18 KHz; Sensibilità : -40dB +/- 3dB @ 1 KHz (0dB = 1 V/Pa); Impedenza : 1,8 Kohm; Rapporto segnale/rumore: 64dB (A); Massima pressione sonora: 125dB 1% THD; adattatore phantom non incluso; Connessione : cavo (2 pin + schermatura), alimentazione anello luminoso 12Vdc @ 30mA | Halo | 187.92 | https://www.ligra.it/prodotto/?product_code=QzMzSGFsbw==
C33W | Microfono Gooseneck C33, cardioide, incasso | Microfono a collo d'oca per montaggio ad incasso; Tipologia : a condensatore, cardioide; Lunghezza : 300 mm; diametro testa:12mm; diametro stelo: 8mm; Risposta in frequenza : 50 Hz - 18 KHz; Sensibilità : -40dB +/- 3dB @ 1 KHz (0dB = 1 V/Pa); Impedenza : 1,8 Kohm; Rapporto segnale/rumore: 64dB (A); Massima pressione sonora: 125dB 1% THD; attraverso adattatore phantom non incluso; Connessione : cavo (2 pin + schermatura) passante attraverso v | Cardioide | 87.36 | https://www.ligra.it/prodotto/?product_code=QzMzVw==
C33W-MOD | Microfono Gooseneck da incasso, 30 cm Bianco | Microfono Gooseneck da incasso, 30 cm Bianco *modifica su installazione prodotto | Cardioide | su richiesta | https://www.ligra.it/prodotto/?product_code=QzMzVy1NT0Q=
C33W/SR | Microfono Gooseneck C33, cardioide, incasso | Microfono a collo d'oca per montaggio ad incasso; Tipologia : a condensatore, cardioide; Lunghezza : 300 mm; diametro testa:12mm; diametro stelo: 8mm; Risposta in frequenza : 50 Hz - 18 KHz; Sensibilità : -40dB +/- 3dB @ 1 KHz (0dB = 1 V/Pa); Impedenza : 1,8 Kohm; Rapporto segnale/rumore: 64dB (A); Massima pressione sonora: 125dB 1% THD; attraverso adattatore phantom non incluso; Connessione : cavo (2 pin + schermatura) passante attraverso v | Cardioide | 87.36 | https://www.ligra.it/prodotto/?product_code=QzMzVy9TUg==
C34 | Microfono Gooseneck C34, cardioide, incasso | Microfono a collo d'oca , per montaggio ad incasso; Tipologia : a condensatore, cardioide; Lunghezza : 400 mm; diametro testa:12mm; diametro stelo: 8mm; Risposta in frequenza : 50 Hz - 18 KHz; Sensibilità : -40dB +/- 3dB @ 1 KHz (0dB = 1 V/Pa); Impedenza : 1,8 Kohm; Rapporto segnale/rumore: 64dB (A); Massima pressione sonora: 125dB 1% THD; adattatore phantom non incluso; Connessione : cavo (2 pin + schermatura) passante | Cardioide | 91.91 | https://www.ligra.it/prodotto/?product_code=QzM0
C34/SR | Microfono Gooseneck C34, cardioide, incasso | Microfono a collo d'oca , per montaggio ad incasso; Tipologia : a condensatore, cardioide; Lunghezza : 400 mm; diametro testa:12mm; diametro stelo: 8mm; Risposta in frequenza : 50 Hz - 18 KHz; Sensibilità : -40dB +/- 3dB @ 1 KHz (0dB = 1 V/Pa); Impedenza : 1,8 Kohm; Rapporto segnale/rumore: 64dB (A); Massima pressione sonora: 125dB 1% THD; adattatore phantom non incluso; Connessione : cavo (2 pin + schermatura) passante | Cardioide | 91.91 | https://www.ligra.it/prodotto/?product_code=QzM0L1NS
C34/SRHalo | Microfono Gooseneck C34, cardioid, anello luminoso | Microfono a collo d'oca, per montaggio ad incasso, con anello luminoso; Tipologia : a condensatore, cardioide; Lunghezza : 400 mm; diametro testa:12mm; diametro stelo: 8mm; Risposta in frequenza : 50 Hz - 18 KHz; Sensibilità : -40dB +/- 3dB @ 1 KHz (0dB = 1 V/Pa); Impedenza : 1,8 Kohm; Rapporto segnale/rumore: 64dB (A); Massima pressione sonora: 125dB 1% THD; adattatore phantom non incluso; Connessione : cavo (2 pin + schermatura), alimentazione anello luminoso 12Vdc @ 30mA | Halo | 119.21 | https://www.ligra.it/prodotto/?product_code=QzM0L1NSSGFsbw==
C34E-RF | Microfono Gooseneck C34E, cardioide, XLR | Microfono a collo d'ocaimmune alle interferenze GSM, colore nero; Tipologia : a condensatore, cardioide; Lunghezza : 480 mm; diametro testa:12mm; diametro stelo: 8mm; Risposta in frequenza : 50 Hz - 18 KHz; Sensibilità : -40dB +/- 3dB @ 1 KHz (0dB = 1 V/Pa); Impedenza : 200 ohm; Rapporto segnale/rumore: 64dB (A); Massima pressione sonora: 125dB 1% THD; Richiede alimentazione phantom tra 9V e 48V; Connessione : XLR maschio, 3 pin | Cardioide | 164.26 | https://www.ligra.it/prodotto/?product_code=QzM0RS1SRg==
C34E/SR-RF | Microfono Gooseneck C34E, cardioide, XLR | Microfono a collo d'ocaimmune alle interferenze GSM, colore nero; Tipologia : a condensatore, cardioide; Lunghezza : 480 mm; diametro testa:12mm; diametro stelo: 8mm; Risposta in frequenza : 50 Hz - 18 KHz; Sensibilità : -40dB +/- 3dB @ 1 KHz (0dB = 1 V/Pa); Impedenza : 200 ohm; Rapporto segnale/rumore: 64dB (A); Massima pressione sonora: 125dB 1% THD; Richiede alimentazione phantom tra 9V e 48V; Connessione : XLR maschio, 3 pin | Cardioide | 164.26 | https://www.ligra.it/prodotto/?product_code=QzM0RS9TUi1SRg==
C34E/SRHalo-RF | Microfono Gooseneck C34, cardioid, anello luminoso | Microfono a collo d'oca, immune alle interferenze GSM, con anello luminoso; Tipologia : a condensatore, cardioide; Lunghezza : 500 mm; diametro testa:12mm; diametro stelo: 8mm; Risposta in frequenza : 50 Hz - 18 KHz; Sensibilità : -40dB +/- 3dB @ 1 KHz (0dB = 1 V/Pa); Impedenza : 200 ohm; Rapporto segnale/rumore: 64dB (A); Massima pressione sonora: 125dB 1% THD; Richiede alimentazione phantom tra 9V e 48V; Connessione : XLR maschio 5 pin, alimentazione anello luminoso 12Vdc @ 30mA | Halo | 194.74 | https://www.ligra.it/prodotto/?product_code=QzM0RS9TUkhhbG8tUkY=
C34EHalo-RF | Microfono Gooseneck C34, cardioid, anello luminoso | Microfono a collo d'oca, immune alle interferenze GSM, con anello luminoso; Tipologia : a condensatore, cardioide; Lunghezza : 500 mm; diametro testa:12mm; diametro stelo flessibile: 8mm; Risposta in frequenza : 50 Hz - 18 KHz; Sensibilità : -40dB +/- 3dB @ 1 KHz (0dB = 1 V/Pa); Impedenza : 200 ohm; Rapporto segnale/rumore: 64dB (A); Massima pressione sonora: 125dB 1% THD; Richiede alimentazione phantom tra 9V e 48V; Connessione : XLR maschio 5 pin, alimentazione anello luminoso 12Vdc @ 30mA | Halo | 119.21 | https://www.ligra.it/prodotto/?product_code=QzM0RUhhbG8tUkY=
C34ES-RF | Microfono Gooseneck C34ES, cardioide, interruttore | Microfono a collo d'oca, con interruttore, immune alle interferenze GSM; Tipologia : a condensatore, cardioide; Lunghezza : 480 mm; diametro testa:12mm; diametro stelo: 8mm; Risposta in frequenza : 50 Hz - 18 KHz; Sensibilità : -40dB +/- 3dB @ 1 KHz (0dB = 1 V/Pa); Impedenza : 200 ohm; Rapporto segnale/rumore: 64dB (A); Massima pressione sonora: 125dB 1% THD; Richiede alimentazione phantom tra 9V e 48V; Connessione : XLR maschio, 3 pin | Cardioide | 172.9 | https://www.ligra.it/prodotto/?product_code=QzM0RVMtUkY=
C34ES/SR-RF | Microfono Gooseneck C34ES, cardioide, interruttore | Microfono a collo d'oca, con interruttore, immune alle interferenze GSM; Tipologia : a condensatore, cardioide; Lunghezza : 480 mm; diametro testa:12mm; diametro stelo: 8mm; Risposta in frequenza : 50 Hz - 18 KHz; Sensibilità : -40dB +/- 3dB @ 1 KHz (0dB = 1 V/Pa); Impedenza : 200 ohm; Rapporto segnale/rumore: 64dB (A); Massima pressione sonora: 125dB 1% THD; Richiede alimentazione phantom tra 9V e 48V; Connessione : XLR maschio, 3 pin | Cardioide | 172.9 | https://www.ligra.it/prodotto/?product_code=QzM0RVMvU1ItUkY=
C34EW-RF | Microfono Gooseneck C34E, cardioide, XLR | Clockaudio C 34E-RF. Tipo: Microfono da conferenza, Sensibilità microfono: -40 dB, Frequenza microfono: 50 - 18000 Hz. Tecnologia di connessione: Cablato, Interfaccia dispositivo: XLR-3. Colore del prodotto: Nero, Paese di origine: Regno Unito. Rapporto segnale/rumore (SNR): 64 dB. Larghezza: 19 mm, Profondità: 19 mm, Altezza: 480 mm. | Cardioide | 164.26 | https://www.ligra.it/prodotto/?product_code=QzM0RVctUkY=
C34EW/SR-RF | Microfono Gooseneck C34E, cardioide, XLR | Microfono a collo d'oca immune alle interferenze GSM, colore bianco; Tipologia : a condensatore, cardioide; Lunghezza : 480 mm; diametro testa:12mm; diametro stelo: 8mm; Risposta in frequenza : 50 Hz - 18 KHz; Sensibilità : -40dB +/- 3dB @ 1 KHz (0dB = 1 V/Pa); Impedenza : 200 ohm; Rapporto segnale/rumore: 64dB (A); Massima pressione sonora: 125dB 1% THD; Richiede alimentazione phantom tra 9V e 48V; Connessione : XLR maschio, 3 pin | Cardioide | 164.26 | https://www.ligra.it/prodotto/?product_code=QzM0RVcvU1ItUkY=
C34Halo | Microfono Gooseneck C34, cardioid, anello luminoso | Microfono a collo d'oca, per montaggio ad incasso, con anello luminoso; Tipologia : a condensatore, cardioide; Lunghezza : 400 mm; diametro testa:12mm; diametro stelo: 8mm; Risposta in frequenza : 50 Hz - 18 KHz; Sensibilità : -40dB +/- 3dB @ 1 KHz (0dB = 1 V/Pa); Impedenza : 1,8 Kohm; Rapporto segnale/rumore: 64dB (A); Massima pressione sonora: 125dB 1% THD; adattatore phantom non incluso; Connessione : cavo (2 pin + schermatura), alimentazione anello luminoso 12Vdc @ 30mA | Halo | 190.65 | https://www.ligra.it/prodotto/?product_code=QzM0SGFsbw==
C34W | Microfono Gooseneck C34, cardioide, incasso | Microfono a collo d'oca , per montaggio ad incasso; Tipologia : a condensatore, cardioide; Lunghezza : 400 mm; diametro testa:12mm; diametro stelo: 8mm; Risposta in frequenza : 50 Hz - 18 KHz; Sensibilità : -40dB +/- 3dB @ 1 KHz (0dB = 1 V/Pa); Impedenza : 1,8 Kohm; Rapporto segnale/rumore: 64dB (A); Massima pressione sonora: 125dB 1% THD; adattatore phantom non incluso; Connessione : cavo (2 pin + schermatura) passante | Cardioide | 91.91 | https://www.ligra.it/prodotto/?product_code=QzM0Vw==
C34W/SR | Microfono Gooseneck C34, cardioide, incasso | Microfono a collo d'oca , per montaggio ad incasso; Tipologia : a condensatore, cardioide; Lunghezza : 400 mm; diametro testa:12mm; diametro stelo: 8mm; Risposta in frequenza : 50 Hz - 18 KHz; Sensibilità : -40dB +/- 3dB @ 1 KHz (0dB = 1 V/Pa); Impedenza : 1,8 Kohm; Rapporto segnale/rumore: 64dB (A); Massima pressione sonora: 125dB 1% THD; adattatore phantom non incluso; Connessione : cavo (2 pin + schermatura) passante | Cardioide | 91.91 | https://www.ligra.it/prodotto/?product_code=QzM0Vy9TUg==
C35 | Microfono Gooseneck C35, cardioide, incasso | Microfono a collo d'oca per montaggio ad incasso; Tipologia : a condensatore, cardioide; Lunghezza : 500 mm; diametro testa:12mm; diametro stelo: 8mm; Risposta in frequenza : 50 Hz - 18 KHz; Sensibilità : -40dB +/- 3dB @ 1 KHz (0dB = 1 V/Pa); Impedenza : 1,8 Kohm; Rapporto segnale/rumore: 64dB (A); Massima pressione sonora: 125dB 1% THD; adattatore phantom non incluso; Connessione : cavo (2 pin + schermatura) passante | Cardioide | 104.65 | https://www.ligra.it/prodotto/?product_code=QzM1
C35/SR | Microfono Gooseneck C35, cardioide, incasso | Microfono a collo d'oca per montaggio ad incasso; Tipologia : a condensatore, cardioide; Lunghezza : 500 mm; diametro testa:12mm; diametro stelo: 8mm; Risposta in frequenza : 50 Hz - 18 KHz; Sensibilità : -40dB +/- 3dB @ 1 KHz (0dB = 1 V/Pa); Impedenza : 1,8 Kohm; Rapporto segnale/rumore: 64dB (A); Massima pressione sonora: 125dB 1% THD; adattatore phantom non incluso; Connessione : cavo (2 pin + schermatura) passante | Cardioide | 104.65 | https://www.ligra.it/prodotto/?product_code=QzM1L1NS
C35/SRHalo | Microfono Gooseneck C35, cardioid, anello luminoso | Microfono a collo d'oca, per montaggio ad incasso, con anello luminoso; Tipologia : a condensatore, cardioide; Lunghezza : 500 mm; diametro testa:12mm; diametro stelo flessibile: 8mm; Risposta in frequenza : 50 Hz - 18 KHz; Sensibilità : -40dB +/- 3dB @ 1 KHz (0dB = 1 V/Pa); Impedenza : 1,8 Kohm; Rapporto segnale/rumore: 64dB (A); Massima pressione sonora: 125dB 1% THD; adattatore phantom escluso; Connessione : cavo (2 pin + schermatura), alimentazione anello luminoso 12Vdc @ 30mA | Halo | 122.85 | https://www.ligra.it/prodotto/?product_code=QzM1L1NSSGFsbw==
C35E-RF | Microfono Gooseneck C35E, cardioide, XLR | Microfono a collo d'oca, immune alle interferenze GSM, Tipologia : a condensatore, cardioide; Lunghezza : 580 mm; diametro testa:12mm; diametro stelo: 8mm; Risposta in frequenza : 50 Hz - 18 KHz; Sensibilità : -40dB +/- 3dB @ 1 KHz (0dB = 1 V/Pa); Impedenza : 200 ohm; Rapporto segnale/rumore: 64dB (A); Massima pressione sonora: 125dB 1% THD; Richiede alimentazione phantom tra 9V e 48V; Connessione : XLR maschio, 3 pin | Cardioide | 175.18 | https://www.ligra.it/prodotto/?product_code=QzM1RS1SRg==
C35E/SR-RF | Microfono Gooseneck C35E, cardioide, XLR | Microfono a collo d'oca, immune alle interferenze GSM, Tipologia : a condensatore, cardioide; Lunghezza : 580 mm; diametro testa:12mm; diametro stelo: 8mm; Risposta in frequenza : 50 Hz - 18 KHz; Sensibilità : -40dB +/- 3dB @ 1 KHz (0dB = 1 V/Pa); Impedenza : 200 ohm; Rapporto segnale/rumore: 64dB (A); Massima pressione sonora: 125dB 1% THD; Richiede alimentazione phantom tra 9V e 48V; Connessione : XLR maschio, 3 pin | Cardioide | 175.18 | https://www.ligra.it/prodotto/?product_code=QzM1RS9TUi1SRg==
C35E/SRHalo-RF | Microfono Gooseneck C35, cardioid, anello luminoso | Microfono a collo d'oca, immune alle interferenze GSM, con anello luminoso; Tipologia : a condensatore, cardioide; Lunghezza : 600 mm; diametro testa:12mm; diametro stelo: 8mm; Risposta in frequenza : 50 Hz - 18 KHz; Sensibilità : -40dB +/- 3dB @ 1 KHz (0dB = 1 V/Pa); Impedenza : 200 ohm; Rapporto segnale/rumore: 64dB (A); Massima pressione sonora: 125dB 1% THD; Richiede alimentazione phantom tra 9V e 48V; Connessione : XLR maschio 5 pin, alimentazione anello luminoso 12Vdc @ 30mA | Halo | 200.2 | https://www.ligra.it/prodotto/?product_code=QzM1RS9TUkhhbG8tUkY=
C35EHalo-RF | Microfono Gooseneck C35, cardioid, anello luminoso | Microfono a collo d'oca, immune alle interferenze GSM, con anello luminoso; Tipologia : a condensatore, cardioide; Lunghezza : 600 mm; diametro testa:12mm; diametro stelo: 8mm; Risposta in frequenza : 50 Hz - 18 KHz; Sensibilità : -40dB +/- 3dB @ 1 KHz (0dB = 1 V/Pa); Impedenza : 200 ohm; Rapporto segnale/rumore: 64dB (A); Massima pressione sonora: 125dB 1% THD; Richiede alimentazione phantom tra 9V e 48V; Connessione : XLR maschio 5 pin, alimentazione anello luminoso 12Vdc @ 30mA | Halo | 122.85 | https://www.ligra.it/prodotto/?product_code=QzM1RUhhbG8tUkY=
C35ES-RF | Microfono Gooseneck C35ES, cardioide, interruttore | Microfono a collo d'oca, con interruttore, immune alle interferenze GSM, c; Tipologia : a condensatore, cardioide; Lunghezza : 580 mm; diametro testa:12mm; diametro stelo flessibile: 8mm; Risposta in frequenza : 50 Hz - 18 KHz; Sensibilità : -40dB +/- 3dB @ 1 KHz (0dB = 1 V/Pa); Impedenza : 200 ohm; Rapporto segnale/rumore: 64dB (A); Massima pressione sonora: 125dB 1% THD; Richiede alimentazione phantom tra 9V e 48V; Connessione : XLR maschio, 3 pin | Cardioide | 184.28 | https://www.ligra.it/prodotto/?product_code=QzM1RVMtUkY=
C35ES/SR-RF | Microfono Gooseneck C35ES, cardioide, interruttore | Microfono a collo d'oca, con interruttore, immune alle interferenze GSM, c; Tipologia : a condensatore, cardioide; Lunghezza : 580 mm; diametro testa:12mm; diametro stelo flessibile: 8mm; Risposta in frequenza : 50 Hz - 18 KHz; Sensibilità : -40dB +/- 3dB @ 1 KHz (0dB = 1 V/Pa); Impedenza : 200 ohm; Rapporto segnale/rumore: 64dB (A); Massima pressione sonora: 125dB 1% THD; Richiede alimentazione phantom tra 9V e 48V; Connessione : XLR maschio, 3 pin | Cardioide | 184.28 | https://www.ligra.it/prodotto/?product_code=QzM1RVMvU1ItUkY=
C35Halo | Microfono Gooseneck C35, cardioid, anello luminoso | Microfono a collo d'oca, per montaggio ad incasso, con anello luminoso; Tipologia : a condensatore, cardioide; Lunghezza : 500 mm; diametro testa:12mm; diametro stelo flessibile: 8mm; Risposta in frequenza : 50 Hz - 18 KHz; Sensibilità : -40dB +/- 3dB @ 1 KHz (0dB = 1 V/Pa); Impedenza : 1,8 Kohm; Rapporto segnale/rumore: 64dB (A); Massima pressione sonora: 125dB 1% THD; adattatore phantom escluso; Connessione : cavo (2 pin + schermatura), alimentazione anello luminoso 12Vdc @ 30mA | Halo | 194.74 | https://www.ligra.it/prodotto/?product_code=QzM1SGFsbw==
C36 | Microfono Gooseneck C36, cardioide, incasso | Microfono a collo d'oca per montaggio ad incasso; Tipologia : a condensatore, cardioide; Lunghezza : 600 mm; diametro testa:12mm; diametro stelo flessibile: 8mm; Risposta in frequenza : 50 Hz - 18 KHz; Sensibilità : -40dB +/- 3dB @ 1 KHz (0dB = 1 V/Pa); Impedenza : 1,8 Kohm; Rapporto segnale/rumore: 64dB (A); Massima pressione sonora: 125dB 1% THD; adattatore phantom non incluso; Connessione : cavo (2 pin + schermatura) passante | Cardioide | 116.03 | https://www.ligra.it/prodotto/?product_code=QzM2
C36/SR | Microfono Gooseneck C36, cardioide, incasso | Microfono a collo d'oca per montaggio ad incasso; Tipologia : a condensatore, cardioide; Lunghezza : 600 mm; diametro testa:12mm; diametro stelo flessibile: 8mm; Risposta in frequenza : 50 Hz - 18 KHz; Sensibilità : -40dB +/- 3dB @ 1 KHz (0dB = 1 V/Pa); Impedenza : 1,8 Kohm; Rapporto segnale/rumore: 64dB (A); Massima pressione sonora: 125dB 1% THD; adattatore phantom non incluso; Connessione : cavo (2 pin + schermatura) passante | Cardioide | 116.03 | https://www.ligra.it/prodotto/?product_code=QzM2L1NS
C36/SRHalo | Microfono Gooseneck C36, cardioid, anello luminoso | Microfono a collo d'oca, per montaggio ad incasso, con anello luminoso; Tipologia : a condensatore, cardioide; Lunghezza : 600 mm; diametro testa:12mm; diametro stelo: 8mm; Risposta in frequenza : 50 Hz - 18 KHz; Sensibilità : -40dB +/- 3dB @ 1 KHz (0dB = 1 V/Pa); Impedenza : 1,8 Kohm; Rapporto segnale/rumore: 64dB (A); Massima pressione sonora: 125dB 1% THD;adattatore phantom escluso; Connessione : cavo (2 pin + schermatura), alimentazione anello luminoso 12Vdc @ 30mA | Halo | 125.58 | https://www.ligra.it/prodotto/?product_code=QzM2L1NSSGFsbw==
C36E-RF | Microfono Gooseneck C36E, cardioide, XLR | Microfono a collo d'oca immune alle interferenze GSM; Tipologia : a condensatore, cardioide; Lunghezza : 680 mm; diametro testa:12mm; diametro stelo flessibile: 8mm; Risposta in frequenza : 50 Hz - 18 KHz; Sensibilità : -40dB +/- 3dB @ 1 KHz (0dB = 1 V/Pa); Impedenza : 200 ohm; Rapporto segnale/rumore: 64dB (A); Massima pressione sonora: 125dB 1% THD; Richiede alimentazione phantom tra 9V e 48V; Connessione : XLR maschio, 3 pin | Cardioide | 187.01 | https://www.ligra.it/prodotto/?product_code=QzM2RS1SRg==
C36E/SR-RF | Microfono Gooseneck C36E, cardioide, XLR | Microfono a collo d'oca immune alle interferenze GSM; Tipologia : a condensatore, cardioide; Lunghezza : 680 mm; diametro testa:12mm; diametro stelo flessibile: 8mm; Risposta in frequenza : 50 Hz - 18 KHz; Sensibilità : -40dB +/- 3dB @ 1 KHz (0dB = 1 V/Pa); Impedenza : 200 ohm; Rapporto segnale/rumore: 64dB (A); Massima pressione sonora: 125dB 1% THD; Richiede alimentazione phantom tra 9V e 48V; Connessione : XLR maschio, 3 pin | Cardioide | 187.01 | https://www.ligra.it/prodotto/?product_code=QzM2RS9TUi1SRg==
C36EHalo-RF | Microfono Gooseneck C36, cardioid, anello luminoso | Microfono a collo d'oca, immune alle interferenze GSM, con anello luminoso; Tipologia : a condensatore, cardioide; Lunghezza : 700 mm; diametro testa:12mm; diametro: 8mm; Risposta in frequenza : 50 Hz - 18 KHz; Sensibilità : -40dB +/- 3dB @ 1 KHz (0dB = 1 V/Pa); Impedenza : 200 ohm; Rapporto segnale/rumore: 64dB (A); Massima pressione sonora: 125dB 1% THD; Richiede alimentazione phantom tra 9V e 48V; Connessione : XLR maschio 5 pin, alimentazione anello luminoso 12Vdc @ 30mA | Halo | 125.58 | https://www.ligra.it/prodotto/?product_code=QzM2RUhhbG8tUkY=
C36ES-RF | Microfono Gooseneck C36ES, cardioide, interruttore | Microfono a collo d'oca con interruttore, immune alle interferenze GSM; Tipologia : a condensatore, cardioide; Lunghezza : 680 mm; diametro testa:12mm; diametro stelo flessibile: 8mm; Risposta in frequenza : 50 Hz - 18 KHz; Sensibilità : -40dB +/- 3dB @ 1 KHz (0dB = 1 V/Pa); Impedenza : 200 ohm; Rapporto segnale/rumore: 64dB (A); Massima pressione sonora: 125dB 1% THD; Richiede alimentazione phantom tra 9V e 48V; Connessione : XLR maschio, 3 pin | Cardioide | 194.29 | https://www.ligra.it/prodotto/?product_code=QzM2RVMtUkY=
C36ES/SR-RF | Microfono Gooseneck C36ES, cardioide, interruttore | Microfono a collo d'oca con interruttore, immune alle interferenze GSM; Tipologia : a condensatore, cardioide; Lunghezza : 680 mm; diametro testa:12mm; diametro stelo flessibile: 8mm; Risposta in frequenza : 50 Hz - 18 KHz; Sensibilità : -40dB +/- 3dB @ 1 KHz (0dB = 1 V/Pa); Impedenza : 200 ohm; Rapporto segnale/rumore: 64dB (A); Massima pressione sonora: 125dB 1% THD; Richiede alimentazione phantom tra 9V e 48V; Connessione : XLR maschio, 3 pin | Cardioide | 194.29 | https://www.ligra.it/prodotto/?product_code=QzM2RVMvU1ItUkY=
C36Halo | Microfono Gooseneck C36, cardioid, anello luminoso | Microfono a collo d'oca, per montaggio ad incasso, con anello luminoso; Tipologia : a condensatore, cardioide; Lunghezza : 600 mm; diametro testa:12mm; diametro stelo: 8mm; Risposta in frequenza : 50 Hz - 18 KHz; Sensibilità : -40dB +/- 3dB @ 1 KHz (0dB = 1 V/Pa); Impedenza : 1,8 Kohm; Rapporto segnale/rumore: 64dB (A); Massima pressione sonora: 125dB 1% THD;adattatore phantom escluso; Connessione : cavo (2 pin + schermatura), alimentazione anello luminoso 12Vdc @ 30mA | Halo | 200.2 | https://www.ligra.it/prodotto/?product_code=QzM2SGFsbw==
C420E | Microfono doppio Gooseneck C420 | Microfono a collo d'oca doppio, immune alle interferenze GSM; Tipologia : a condensatore, cardioide; Lunghezza : 309 mm; diametro teste:12mm; diametro steli: 8mm; Risposta in frequenza : 50 Hz - 18 KHz; Sensibilità : -44dB +/- 3dB @ 1 KHz (0dB = 1 V/Pa); Impedenza : 200 ohm; Rapporto segnale/rumore: 64dB (A); Massima pressione sonora: 125dB 1% THD; Richiede alimentazione phantom tra 9V e 48V; Connessione : XLR maschio 5 pin | Twin Mount | 183.82 | https://www.ligra.it/prodotto/?product_code=QzQyMEU=
C430E | Microfono doppio Gooseneck C430 | Doppio collo d'oca con 2 connettori Mini XLR per microfoni , colore nero; Lunghezza steli: 274 mm; Impedenza : 200 ohm; Richiede alimentazione phantom tra 9V e 48V; Connessione : XLR maschio, 5 pin (CAPSULE MICROFONICHE ESCLUSE) | Twin Mount | 346.26 | https://www.ligra.it/prodotto/?product_code=QzQzMEU=
C440E | Microfono doppio Gooseneck C440 | Microfono a collo d'oca doppio, immune alle interferenze GSM; Tipologia : a condensatore, cardioide; Lunghezza : 450 mm; diametro teste:12mm; diametro steli: 8mm; Risposta in frequenza : 50 Hz - 18 KHz; Sensibilità : -44dB +/- 3dB @ 1 KHz (0dB = 1 V/Pa); Impedenza : 200 ohm; Rapporto segnale/rumore: 64dB (A); Massima pressione sonora: 125dB 1% THD; Richiede alimentazione phantom tra 9V e 48V; Connessione : XLR maschio, 5 pin | Twin Mount | 309.4 | https://www.ligra.it/prodotto/?product_code=QzQ0MEU=
C800 | Microfono a canna di fucile C 800, ipercardioide | Microfono a canna di fucile, con snodo, ; Tipologia : a condensatore ipercardioide; Lunghezza : 375 mm; diametro corpo: 8mm - shotgun: 12 mm; Risposta in frequenza : 50 Hz - 18 KHz; Sensibilità : -37dB +/- 3dB @ 1 KHz (0dB = 1 V/Pa); Impedenza : 1.8K ohm; Rapporto segnale/rumore: 69dB (A); Massima pressione sonora: 125dB 1% THD; adattatore phantom non incluso; Connessione: cavo (2 pin + schermatura) passante attraverso vite M10 | Shotgun | 163.35 | https://www.ligra.it/prodotto/?product_code=QzgwMA==
C800E-RF | Microfono a canna di fucile C 800, ipercardioide | Microfono a canna di fucile, con snodo; Tipologia : a condensatore; Lunghezza : 458 mm; diametro corpo: 8mm - shotgun: 12 mm; Risposta in frequenza : 50 Hz - 18 KHz; Sensibilità : -37dB +/- 3dB @ 1 KHz (0dB = 1 V/Pa); Impedenza : 1.8K ohm; Rapporto segnale/rumore: 69dB (A); Massima pressione sonora: 125dB 1% THD; Richiede alimentazione phantom ; Connessione : XLR 3 pin, maschio | Shotgun | 242.52 | https://www.ligra.it/prodotto/?product_code=QzgwMEUtUkY=
C800ES-RF | Microfono a canna di fucile C 800, ipercardioide | Microfono a canna di fucile, con snodo; Tipologia : a condensatore ipercardioide; Lunghezza : 458 mm; diametro corpo: 8mm - shotgun: 12 mm; Risposta in frequenza : 50 Hz - 18 KHz; Sensibilità : -37dB +/- 3dB @ 1 KHz (0dB = 1 V/Pa); Impedenza : 1.8K ohm; Rapporto segnale/rumore: 69dB (A); Massima pressione sonora: 125dB 1% THD; Richiede alimentazione phantom tra 1,5V e 9V; Connessione : XLR 3 pin, maschio | Shotgun | 267.09 | https://www.ligra.it/prodotto/?product_code=QzgwMEVTLVJG
C800EW-RF | Microfono a canna di fucile C 800, ipercardioide | Microfono a canna di fucile, con snodo; Tipologia : a condensatore; Lunghezza : 458 mm; diametro corpo: 8mm - shotgun: 12 mm; Risposta in frequenza : 50 Hz - 18 KHz; Sensibilità : -37dB +/- 3dB @ 1 KHz (0dB = 1 V/Pa); Impedenza : 1.8K ohm; Rapporto segnale/rumore: 69dB (A); Massima pressione sonora: 125dB 1% THD; Richiede alimentazione phantom ; Connessione : XLR 3 pin, maschio | Shotgun | 242.52 | https://www.ligra.it/prodotto/?product_code=QzgwMEVXLVJG
C801 | Microfono a canna di fucile C 801, ipercardioide | Microfono a canna di fucile, con snodo; Tipologia : a condensatore; Lunghezza : 180 mm; diametro: 12mm; Risposta in frequenza : 50 Hz - 18 KHz; Sensibilità : -37dB +/- 3dB @ 1 KHz (0dB = 1 V/Pa); Impedenza : 1.8 K ohm; Rapporto segnale/rumore: 69dB (A); Massima pressione sonora: 125dB 1% THD; adattatore phantom non incluso; Connessione: cavo (2 pin + schermatura) passante attraverso vite M10 | Shotgun | 163.35 | https://www.ligra.it/prodotto/?product_code=QzgwMQ==
C801E-RF | Microfono a canna di fucile C 801, ipercardioide | Microfono a canna di fucile, con snodo; Tipologia : a condensatore ipercardioide; Lunghezza : 262 mm; diametro corpo: 8mm; Risposta in frequenza : 50 Hz - 18 KHz; Sensibilità : -47dB +/- 3dB @ 1 KHz (0dB = 1 V/Pa); Impedenza : 200 ohm; Rapporto segnale/rumore: 64dB (A); Massima pressione sonora: 125dB 1% THD; Richiede alimentazione phantom tra 9V e 48V; Connessione : XLR 3 pin maschio | Shotgun | 242.52 | https://www.ligra.it/prodotto/?product_code=QzgwMUUtUkY=
C801ES-RF | Microfono a canna di fucile C 801, ipercardioide | Microfono a canna di fucile , con snodo e con interruttore on/off; Tipologia : a condensatore ipercardioide; Lunghezza : 262 mm; diametro corpo: 8mm; Risposta in frequenza : 50 Hz - 18 KHz; Sensibilità : -47dB +/- 3dB @ 1 KHz (0dB = 1 V/Pa); Impedenza : 200 ohm; Rapporto segnale/rumore: 64dB (A); Massima pressione sonora: 125dB 1% THD; Richiede alimentazione phantom tra 9V e 48V; Connessione : XLR 3 pin maschio | Shotgun | 267.09 | https://www.ligra.it/prodotto/?product_code=QzgwMUVTLVJG
C801EW-RF | Microfono a canna di fucile C 801, ipercardioide | Microfono a canna di fucile, con snodo; Tipologia : a condensatore ipercardioide; Lunghezza : 262 mm; diametro corpo: 8mm; Risposta in frequenza : 50 Hz - 18 KHz; Sensibilità : -47dB +/- 3dB @ 1 KHz (0dB = 1 V/Pa); Impedenza : 200 ohm; Rapporto segnale/rumore: 64dB (A); Massima pressione sonora: 125dB 1% THD; Richiede alimentazione phantom tra 9V e 48V; Connessione : XLR 3 pin maschio | Shotgun | 242.52 | https://www.ligra.it/prodotto/?product_code=QzgwMUVXLVJG
C801W | Microfono a canna di fucile C 801, ipercardioide | Microfono a canna di fucile, con snodo; Tipologia : a condensatore; Lunghezza : 180 mm; diametro: 12mm; Risposta in frequenza : 50 Hz - 18 KHz; Sensibilità : -37dB +/- 3dB @ 1 KHz (0dB = 1 V/Pa); Impedenza : 1.8 K ohm; Rapporto segnale/rumore: 69dB (A); Massima pressione sonora: 125dB 1% THD; adattatore phantom non incluso; Connessione: cavo (2 pin + schermatura) passante attraverso vite M10 | Shotgun | 163.35 | https://www.ligra.it/prodotto/?product_code=QzgwMVc=
C815E-RF | Microfono a canna di fucile C 815, ipercardioide | Microfono a canna di fucile, con snodo; Tipologia : a condensatore ipercardioide; Lunghezza : 327,5 mm; diametro corpo: 7mm - shotgun: 10 mm; Risposta in frequenza : 50 Hz - 18 KHz; Sensibilità : -45dB +/- 3dB @ 1 KHz (0dB = 1 V/Pa); Impedenza : 200 ohm; Rapporto segnale/rumore: 64dB (A); Massima pressione sonora: 125dB 1% THD; Richiede alimentazione phantom 9-48V | Shotgun | 260.72 | https://www.ligra.it/prodotto/?product_code=QzgxNUUtUkY=
C816E-RF | Microfono a canna di fucile C 816, ipercardioide | Microfono a canna di fucile, stelo rigido con snodo; Tipologia : a condensatore ipercardioide; Lunghezza : 440 mm; diametro corpo: 7mm - shotgun: 10 mm; Risposta in frequenza : 50 Hz - 18 KHz; Sensibilità : -45dB +/- 3dB @ 1 KHz (0dB = 1 V/Pa); Impedenza : 200 ohm; Rapporto segnale/rumore: 64dB (A); Massima pressione sonora: 125dB 1% THD; Richiede alimentazione phantom 9-48V; Connessione : XLR 3 pin maschio | Shotgun | 272.09 | https://www.ligra.it/prodotto/?product_code=QzgxNkUtUkY=
D33 | Microfono Gooseneck D33, dinamico, cardioide | Microfono a collo d'oca; Tipologia : Dinamico e cardioide; Lunghezza : 300 mm; diametro testa: 20mm; diametro stelo: 10mm; Risposta in frequenza : 150 Hz - 12 KHz; Sensibilità : -63.5dB +/- 3dB @ 1 KHz (0dB = 1 V/Pa); Impedenza : 200 ohm; Connessione : cavo (2 pin + schermatura) passante attraverso vite M10. | Cardioide | 114.21 | https://www.ligra.it/prodotto/?product_code=RDMz
D33/SR | Microfono Gooseneck D33, dinamico, cardioide | Microfono a collo d'oca; Tipologia : Dinamico e cardioide; Lunghezza : 300 mm; diametro testa: 20mm; diametro stelo: 10mm; Risposta in frequenza : 150 Hz - 12 KHz; Sensibilità : -63.5dB +/- 3dB @ 1 KHz (0dB = 1 V/Pa); Impedenza : 200 ohm; Connessione : cavo (2 pin + schermatura) passante attraverso vite M10. | Cardioide | 114.21 | https://www.ligra.it/prodotto/?product_code=RDMzL1NS
D33E | Microfono Gooseneck D33, dinamico, cardioide | Microfono a collo d'oca; Tipologia : Dinamico e cardioide; Lunghezza : 350 mm; diametro testa: 20mm; diametro stelo flessibile: 10mm; Risposta in frequenza : 150 Hz - 12 KHz; Sensibilità : -63.5dB +/- 3dB @ 1 KHz (0dB = 1 V/Pa); Impedenza : 200 ohm; Connessione : XLR 3 pin, maschio | Cardioide | 130.59 | https://www.ligra.it/prodotto/?product_code=RDMzRQ==
D34 | Microfono Gooseneck D34, dinamico, cardioide | Microfono a collo d'oca; Tipologia : Dinamico e cardioide; Lunghezza : 425 mm; diametro testa: 20mm; diametro stelo: 10mm; Risposta in frequenza : 150 Hz - 12 KHz; Sensibilità : -63.5dB +/- 3dB @ 1 KHz (0dB = 1 V/Pa); Impedenza : 200 ohm; Connessione : cavo (2 pin + schermatura) passante attraverso vite M10. | Cardioide | 118.3 | https://www.ligra.it/prodotto/?product_code=RDM0
D34/SR | Microfono Gooseneck D34, dinamico, cardioide | Microfono a collo d'oca; Tipologia : Dinamico e cardioide; Lunghezza : 425 mm; diametro testa: 20mm; diametro stelo: 10mm; Risposta in frequenza : 150 Hz - 12 KHz; Sensibilità : -63.5dB +/- 3dB @ 1 KHz (0dB = 1 V/Pa); Impedenza : 200 ohm; Connessione : cavo (2 pin + schermatura) passante attraverso vite M10. | Cardioide | 118.3 | https://www.ligra.it/prodotto/?product_code=RDM0L1NS
D34E | Microfono Gooseneck D34, dinamico, cardioide | Microfono a collo d'oca; Tipologia : Dinamico e cardioide; Lunghezza : 475 mm; diametro testa: 20mm; diametro stelo flessibile: 10mm; Risposta in frequenza : 150 Hz - 12 KHz; Sensibilità : -63.5dB +/- 3dB @ 1 KHz (0dB = 1 V/Pa); Impedenza : 200 ohm; Connessione : XLR 3 pin, maschio | Cardioide | 137.87 | https://www.ligra.it/prodotto/?product_code=RDM0RQ==
D43 | Microfono Gooseneck D43, dinamico, cardioide | Microfono a collo d'oca; Tipologia : Dinamico e cardioide; Lunghezza : 350 mm; diametro testa: 20mm; diametro stelo flessibile: 10mm; Risposta in frequenza : 150 Hz - 12 KHz; Sensibilità : -63.5dB +/- 3dB @ 1 KHz (0dB = 1 V/Pa); Impedenza : 200 ohm; Connessione : XLR 3 pin, maschio | Cardioide | 99.19 | https://www.ligra.it/prodotto/?product_code=RDQz
D43E | Microfono Gooseneck D43, dinamico, cardioide | Microfono a collo d'oca; Tipologia : Dinamico e cardioide; Lunghezza : 400 mm; diametro testa: 20mm; diametro stelo flessibile: 10mm; Risposta in frequenza : 150 Hz - 12 KHz; Sensibilità : -63.5dB +/- 3dB @ 1 KHz (0dB = 1 V/Pa); Impedenza : 200 ohm; Connessione : XLR 3 pin, maschio | Cardioide | 118.3 | https://www.ligra.it/prodotto/?product_code=RDQzRQ==
D44 | Microfono Gooseneck D44, dinamico, cardioide | Microfono a collo d'oca; Tipologia : Dinamico e cardioide; Lunghezza : 450 mm; diametro testa: 20mm; diametro stelo flessibile: 10mm; Risposta in frequenza : 150 Hz - 12 KHz; Sensibilità : -63.5dB +/- 3dB @ 1 KHz (0dB = 1 V/Pa); Impedenza : 200 ohm; Connessione : XLR 3 pin, maschio | Cardioide | 102.83 | https://www.ligra.it/prodotto/?product_code=RDQ0
D44E | Microfono Gooseneck D44, dinamico, cardioide | Microfono a collo d'oca; Tipologia : Dinamico e cardioide; Lunghezza : 450 mm; ; Risposta in frequenza : 150 Hz - 12 KHz; Sensibilità : -60B +/- 3dB @ 1 KHz (0dB = 1 V/Pa); Impedenza : 200 ohm; Connessione : XLR 3 pin, maschio | Cardioide | 120.12 | https://www.ligra.it/prodotto/?product_code=RDQ0RQ==
D5 | Capsula dinamica cardioide D5 | Capsula dinamica professionale cardioide, per serie Modular; Risposta in frequenza : 150 Hz - 12KHz; Sensibilità : -63 dB +/- 3 dB @ 1 KHz; Connettore : XLR 3 pin; Impedenza: 200 Ω | Cardioide | su richiesta | https://www.ligra.it/prodotto/?product_code=RDU=
DMB1/D43-PTT | Base paging DMB, con microfono dinamico D43 | Base paging con microfono dinamico D43 per zona singola; Cavo da 2 m aperto; Dimensioni: 110 mm x 160 mm x 22 mm, contatti pulsante e alimentazione led da cablare | Cardioide | 157.89 | https://www.ligra.it/prodotto/?product_code=RE1CMS9ENDMtUFRU
DMB2/D43-PTT | Base paging DMB, con microfono dinamico D43 | Base paging con microfono dinamico D43 per zona doppia; Cavo da 2 m aperto; Dimensioni: 110 mm x 160 mm x 22 mm, contatti pulsante e alimentazione led da cablare | Cardioide | 195.65 | https://www.ligra.it/prodotto/?product_code=RE1CMi9ENDMtUFRU
GN3100 | Prolunga flessibile, mini XLR F | Prolunga stelo flessibile mini XLR F - mini XLR F; Lunghezza : 100 mm; Schermato contro le interferenze RF | Cardioide | 80.99 | https://www.ligra.it/prodotto/?product_code=R04zMTAw
Boundary
C002E-RF | Microfono da appoggio C 002, omni | Microfono a condensatore professionale,da appoggio a basso profilo, omnidirezionale; Progettato per essere posizionato centralmente sul tavolo; Risposta in frequenza: 50 Hz - 18 KHz; Impedenza: 200 Ohms; Rapporto segnale/rumore: 68dB (A); Livello massimo di pressione sonora: 120dB 1% THD; Alimentazione: 9 - 48 volts Phantom Power tramite in line adapter compreso. | Da tavolo | 192.92 | https://www.ligra.it/prodotto/?product_code=QzAwMkUtUkY=
C002EG-RF | Microfono da appoggio C 002, omni | Microfono a condensatore professionale,da appoggio a basso profilo, omnidirezionale; Progettato per essere posizionato centralmente sul tavolo; Risposta in frequenza: 50 Hz - 18 KHz; Impedenza: 200 Ohms; Rapporto segnale/rumore: 68dB (A); Livello massimo di pressione sonora: 120dB 1% THD; Alimentazione: 9 - 48 volts Phantom Power tramite in line adapter compreso. | Da tavolo | 192.92 | https://www.ligra.it/prodotto/?product_code=QzAwMkVHLVJG
C003E-RF | Microfono boundary Omnidirezionale, a bottone | Microfono a condensatore da incasso, a basso profilo, omni-direzionale; Progettato per essere incassato sul tavolo; Risposta in frequenza: 50 Hz - 18 KHz; Sensibilità: -37.5dB +/- 3dB @ 1 KHz (0dB = 1 V/Pa); Impedenza: 200 Ohms; Rapporto segnale/rumore: 68dB (A); Livello massimo di pressione sonora: 120dB 1% THD; Alimentazione: 9 - 48 volts Phantom Power; Dimensioni: lunghezza 90,5 mm; parte sporgente: 15 mm; diametro foro: 23,5 mm; diametro testa: 31mm; peso 113g; Colore: Nero | Da tavolo | 164.26 | https://www.ligra.it/prodotto/?product_code=QzAwM0UtUkY=
C003EW-RF | Microfono da incasso C 003, omni | Microfono a condensatore da incasso, a basso profilo con finitura in rete metallica, omni-direzionale; Progettato per essere incassato su qualsiasi superficie tramite smorzatori in gomma in dotazione; Risposta in frequenza: 50 Hz - 18 KHz; Sensibilità: -37.5dB +/- 3dB @ 1 KHz (0dB = 1 V/Pa); Impedenza: 200 Ohms; Rapporto segnale/rumore: 68dB (A); Livello massimo di pressione sonora: 120dB 1% THD; Alimentazione: 9 - 48 volts Phantom Power; Dimensioni: lunghezza 90,5 mm; parte sporgente: 15 mm; diametro foro: 23,5 mm; diametro testa: 31mm; peso 113g | Da tavolo | 164.26 | https://www.ligra.it/prodotto/?product_code=QzAwM0VXLVJG
C004E-RF | Microfono da incasso C 004, cardioide | Microfono a condensatore da incasso, con finitura in rete metallica, cardioide; Progettato per essere incassato tramite smorzatori in gomma in dotazione; Risposta in frequenza: 50 Hz - 18 KHz; Sensibilità: -37.4dB +/- 3dB @ 1 KHz (0dB = 1 V/Pa); Impedenza: 200 Ohms; Rapporto segnale/rumore: 68dB (A); Livello massimo di pressione sonora: 125dB 1% THD; Alimentazione: 9 - 48 volts Phantom Power; Dimensioni: lunghezza 90,5mm; parte sporgente: 22mm; diametro foro: 24mm; diametro testa: 31mm; peso 103g | Da tavolo | 164.26 | https://www.ligra.it/prodotto/?product_code=QzAwNEUtUkY=
C004EW-RF | Microfono da incasso C 004, cardioide | Microfono a condensatore da incasso, con finitura in rete metallica, cardioide; Progettato per essere incassato tramite smorzatori in gomma in dotazione; Risposta in frequenza: 50 Hz - 18 KHz; Sensibilità: -37.4dB +/- 3dB @ 1 KHz (0dB = 1 V/Pa); Impedenza: 200 Ohms; Rapporto segnale/rumore: 68dB (A); Livello massimo di pressione sonora: 125dB 1% THD; Alimentazione: 9 - 48 volts Phantom Power; Dimensioni: lunghezza 90,5mm; parte sporgente: 22mm; diametro foro: 24mm; diametro testa: 31mm; peso 103g | Da tavolo | 164.26 | https://www.ligra.it/prodotto/?product_code=QzAwNEVXLVJG
C005 | Microfono per sorveglianza C 005, omni | Microfono a condensatore professionale in box da montaggio superficiale, per sorveglianza o registrazioni di sicurezza; Risposta in frequenza: 50 Hz - 18 KHz; Impedenza: 200 Ohms; Rapporto segnale/rumore: 68dB (A); Livello massimo di pressione sonora: 120dB 1% THD; Alimentazione: 9 - 48 volts Phantom Power; Connettore : a morsettiera; Colore: Nero | Da tavolo | 117.39 | https://www.ligra.it/prodotto/?product_code=QzAwNQ==
C006-JP | Microfono da tavolo C 006, mezzo cardioide | Microfono a condensatore professionale, a basso profilo, mezzo cardioide; Progettato per essere posizionato sul tavolo, frontalmente al relatore; Risposta in frequenza: 50 Hz - 18 KHz; Impedenza: 200 Ohms; Rapporto segnale/rumore: 64dB (A); Livello massimo di pressione sonora: 120dB 1% THD; Alimentazione: 9 - 48 volts Phantom Power; Connettore : Mini jack mono 3.5 mm; Dimensioni: 42mm x 39mm x 17.25mm | Da tavolo | 50.51 | https://www.ligra.it/prodotto/?product_code=QzAwNi1KUA==
C006E | Microfono da tavolo C 006, mezzo cardioide | Microfono a condensatore professionale, da appoggio a basso profilo, mezzo cardioide; Progettato per essere posizionato sul tavolo, frontalmente al relatore; Risposta in frequenza: 50 Hz - 18 KHz; Impedenza: 200 Ohms; Rapporto segnale/rumore: 64dB (A); Livello massimo di pressione sonora: 120dB 1% THD; Alimentazione: 9 - 48 volts Phantom Power tramite in line adapter compreso; Dimensioni: 42mm x 39mm x 17.25mm | Da tavolo | 184.73 | https://www.ligra.it/prodotto/?product_code=QzAwNkU=
C006EG | Microfono da tavolo C 006, mezzo cardioide | Microfono a condensatore professionale, da appoggio a basso profilo, mezzo cardioide; Progettato per essere posizionato sul tavolo, frontalmente al relatore; Risposta in frequenza: 50 Hz - 18 KHz; Impedenza: 200 Ohms; Rapporto segnale/rumore: 64dB (A); Livello massimo di pressione sonora: 120dB 1% THD; Alimentazione: 9 - 48 volts Phantom Power tramite in line adapter compreso; Dimensioni: 42mm x 39mm x 17.25mm | Da tavolo | 184.73 | https://www.ligra.it/prodotto/?product_code=QzAwNkVH
C007 | Microfono da incasso C 007, per sorveglianza | Microfono a condensatore professionale, da incasso, omnidirezionale; Progettato per applicazioni di sorveglianza; Cavo libero, 1m, con uscita posteriore; Risposta in frequenza: 50 Hz - 20 KHz; Rapporto segnale/rumore: 68dB (A); Livello massimo di pressione sonora: 120db at 1KHz 1% T.H.D.; adattatore phantom escluso; Dimensioni: lunghezza 25mm; diametro 20mm | Incasso | 76.9 | https://www.ligra.it/prodotto/?product_code=QzAwNw==
C007-JP | Microfono da incasso C 007, per sorveglianza | Microfono a condensatore professionale, da incasso, omnidirezionale; Progettato per applicazioni di sorveglianza; Cavo mini jack mono, 1m, con uscita posteriore; Risposta in frequenza: 50 Hz - 20 KHz; Rapporto segnale/rumore: 68dB (A); Livello massimo di pressione sonora: 120db at 1KHz 1% T.H.D.; Dimensioni: lunghezza 25mm; diametro 20mm | Incasso | 82.81 | https://www.ligra.it/prodotto/?product_code=QzAwNy1KUA==
C007-RF | Microfono da incasso C 007, per sorveglianza | Microfono a condensatore professionale, da pannello, omnidirezionale; Progettato per applicazioni di sorveglianza; Cavo, 1m a morsettiera, con uscita posteriore; Risposta in frequenza: 50 Hz - 18 KHz; Rapporto segnale/rumore: 68dB (A); Livello massimo di pressione sonora: 120db at 1KHz 1% T.H.D.; Alimentazione: 9 - 48 volts Phantom Power; Dimensioni: lunghezza 25mm; diametro 20mm; Incluso alimentatore CPPW 01-RF | Incasso | 175.18 | https://www.ligra.it/prodotto/?product_code=QzAwNy1SRg==
C007-WR | Microfono da incasso C 007, per sorveglianza | Microfono a condensatore professionale, da incasso resistente alle intemperie, omnidirezionale; Progettato per applicazioni di sorveglianza; Cavo libero, 1m, con uscita posteriore; Risposta in frequenza: 50 Hz - 20 KHz; Rapporto segnale/rumore: 68dB (A); Livello massimo di pressione sonora: 120db at 1KHz 1% T.H.D.; adattatore phantom escluso; Dimensioni: lunghezza 25mm; diametro 20mm | Incasso | 99.19 | https://www.ligra.it/prodotto/?product_code=QzAwNy1XUg==
C007CPPW01 | Microfono da incasso C 007, per sorveglianza | Microfono a condensatore professionale, da incasso, omnidirezionale; Progettato per applicazioni di sorveglianza; Cavo, 1m, con uscita posteriore; Risposta in frequenza: 50 Hz - 20 KHz; Rapporto segnale/rumore: 68dB (A); Livello massimo di pressione sonora: 120db at 1KHz 1% T.H.D.; Dimensioni: lunghezza 25mm; diametro 20mm; Incluso adattatore phantom CPPW 01 in box ABS | Incasso | 145.15 | https://www.ligra.it/prodotto/?product_code=QzAwN0NQUFcwMQ==
C007E | Microfono da incasso C 007, per sorveglianza | Microfono a condensatore professionale, da incasso, omnidirezionale; Progettato per applicazioni di sorveglianza; Cavo, 1m, con uscita posteriore; Risposta in frequenza: 50 Hz - 20 KHz; Rapporto segnale/rumore: 68dB (A); Livello massimo di pressione sonora: 120db at 1KHz 1% T.H.D.; DC; Dimensioni: lunghezza 25mm; diametro 20mm; Incluso adattatore phantom PPA | Incasso | 156.07 | https://www.ligra.it/prodotto/?product_code=QzAwN0U=
C007E-RF | Microfono da incasso C 007, per sorveglianza | Microfono a condensatore professionale, da incasso, omnidirezionale; Progettato per applicazioni di sorveglianza; Cavo, 1m XLR, con uscita posteriore; Risposta in frequenza: 50 Hz - 20 KHz; Rapporto segnale/rumore: 68dB (A); Livello massimo di pressione sonora: 120db at 1KHz 1% T.H.D.; Alimentazione: 9 - 48 volts Phantom Power; Dimensioni: lunghezza 25mm; diametro 20mm; Incluso adattatore phantom PPA-RF | Incasso | 201.11 | https://www.ligra.it/prodotto/?product_code=QzAwN0UtUkY=
C007E-RF-LED | Microfono da incasso C 007, per sorveglianza | Microfono a condensatore professionale, da incasso, omnidirezionale, LED; Progettato per applicazioni di sorveglianza; Cavo, 1m XLR (min XLR), con uscita posteriore - 2 cavi liberi più massa per alimentazione LED (bicolore, 2,5V-30mA); Risposta in frequenza: 50 Hz - 20 KHz; Rapporto segnale/rumore: 68dB (A); Livello massimo di pressione sonora: 120db at 1KHz 1% T.H.D.; Alimentazione: 9 - 48 volts Phantom Power; Dimensioni: lunghezza 35mm; diametro 20mm Incluso adattatore phantom PPA-RF | Incasso | 207.94 | https://www.ligra.it/prodotto/?product_code=QzAwN0UtUkYtTEVE
C007EN-RF | Microfono da incasso C 007, per sorveglianza | Microfono a condensatore professionale, da incasso, omnidirezionale; Progettato per applicazioni di sorveglianza; Cavo, 1m XLR, con uscita posteriore; Risposta in frequenza: 50 Hz - 20 KHz; Rapporto segnale/rumore: 68dB (A); Livello massimo di pressione sonora: 120db at 1KHz 1% T.H.D.; Alimentazione: 9 - 48 volts Phantom Power; Dimensioni: lunghezza 25mm; diametro 20mm; Incluso adattatore phantom PPA-RF | Incasso | 201.11 | https://www.ligra.it/prodotto/?product_code=QzAwN0VOLVJG
C007EN-RF-LED | Microfono da incasso C 007, per sorveglianza | Microfono a condensatore professionale, da incasso, omnidirezionale, LED; Progettato per applicazioni di sorveglianza; Cavo, 1m XLR (min XLR), con uscita posteriore - 2 cavi liberi più massa per alimentazione LED (bicolore, 2,5V-30mA); Risposta in frequenza: 50 Hz - 20 KHz; Rapporto segnale/rumore: 68dB (A); Livello massimo di pressione sonora: 120db at 1KHz 1% T.H.D.; Alimentazione: 9 - 48 volts Phantom Power; Dimensioni: lunghezza 35mm; diametro 20mm Incluso adattatore phantom PPA-RF | Incasso | 207.94 | https://www.ligra.it/prodotto/?product_code=QzAwN0VOLVJGLUxFRA==
C007EW | Microfono da incasso C 007, per sorveglianza | Microfono a condensatore professionale, da incasso, omnidirezionale; Progettato per applicazioni di sorveglianza; Cavo, 1m, con uscita posteriore; Risposta in frequenza: 50 Hz - 20 KHz; Rapporto segnale/rumore: 68dB (A); Livello massimo di pressione sonora: 120db at 1KHz 1% T.H.D.; DC; Dimensioni: lunghezza 25mm; diametro 20mm; Incluso adattatore phantom PPA | Incasso | 156.07 | https://www.ligra.it/prodotto/?product_code=QzAwN0VX
C007EW-RF | Microfono da incasso C 007, per sorveglianza | Microfono a condensatore professionale, da incasso, omnidirezionale; Progettato per applicazioni di sorveglianza; Cavo, 1m XLR, con uscita posteriore; Risposta in frequenza: 50 Hz - 20 KHz; Rapporto segnale/rumore: 68dB (A); Livello massimo di pressione sonora: 120db at 1KHz 1% T.H.D.; Alimentazione: 9 - 48 volts Phantom Power; Dimensioni: lunghezza 25mm; diametro 20mm; Incluso adattatore phantom PPA-RF | Incasso | 201.11 | https://www.ligra.it/prodotto/?product_code=QzAwN0VXLVJG
C007EW-RF-LED | Microfono da incasso C 007, per sorveglianza | Microfono a condensatore professionale, da incasso, omnidirezionale, LED; Progettato per applicazioni di sorveglianza; Cavo, 1m XLR (min XLR), con uscita posteriore - 2 cavi liberi più massa per alimentazione LED (bicolore, 2,5V-30mA); Risposta in frequenza: 50 Hz - 20 KHz; Rapporto segnale/rumore: 68dB (A); Livello massimo di pressione sonora: 120db at 1KHz 1% T.H.D.; Alimentazione: 9 - 48 volts Phantom Power; Dimensioni: lunghezza 35mm; diametro 20mm Incluso adattatore phantom PPA-RF | Incasso | 207.94 | https://www.ligra.it/prodotto/?product_code=QzAwN0VXLVJGLUxFRA==
C007LL | Microfono da incasso C 007, per sorveglianza | Microfono a condensatore professionale, da incasso, omnidirezionale; con preamplificatore Line, Progettato per applicazioni di sorveglianza; Cavo, 1m, con uscita posteriore; Risposta in frequenza: 50 Hz - 20 KHz; Rapporto segnale/rumore: 68dB (A); Livello massimo di pressione sonora: 120db at 1KHz 1% T.H.D.; Alimentazione: 12 - 24 volts ; Dimensioni: lunghezza 25mm; diametro 20mm; Incluso pre amplificatore a livello linea CAP002 | Incasso | 161.07 | https://www.ligra.it/prodotto/?product_code=QzAwN0xM
C007N | Microfono da incasso C 007, per sorveglianza | Microfono a condensatore professionale, da incasso, omnidirezionale; Progettato per applicazioni di sorveglianza; Cavo libero, 1m, con uscita posteriore; Risposta in frequenza: 50 Hz - 20 KHz; Rapporto segnale/rumore: 68dB (A); Livello massimo di pressione sonora: 120db at 1KHz 1% T.H.D.; adattatore phantom escluso; Dimensioni: lunghezza 25mm; diametro 20mm | Incasso | 82.81 | https://www.ligra.it/prodotto/?product_code=QzAwN04=
C007N-RF | Microfono da incasso C 007, per sorveglianza | Microfono a condensatore professionale, da pannello, omnidirezionale; Progettato per applicazioni di sorveglianza; Cavo, 1m a morsettiera, con uscita posteriore; Risposta in frequenza: 50 Hz - 18 KHz; Rapporto segnale/rumore: 68dB (A); Livello massimo di pressione sonora: 120db at 1KHz 1% T.H.D.; Alimentazione: 9 - 48 volts Phantom Power; Dimensioni: lunghezza 25mm; diametro 20mm; Incluso alimentatore CPPW 01-RF | Incasso | 182 | https://www.ligra.it/prodotto/?product_code=QzAwN04tUkY=
C007W | Microfono da incasso C 007, per sorveglianza | Microfono a condensatore professionale, da incasso, omnidirezionale; Progettato per applicazioni di sorveglianza; Cavo libero, 1m, con uscita posteriore; Risposta in frequenza: 50 Hz - 20 KHz; Rapporto segnale/rumore: 68dB (A); Livello massimo di pressione sonora: 120db at 1KHz 1% T.H.D.; adattatore phantom escluso; Dimensioni: lunghezza 25mm; diametro 20mm | Incasso | 76.9 | https://www.ligra.it/prodotto/?product_code=QzAwN1c=
C007W-JP | Microfono da incasso C 007, per sorveglianza | Microfono a condensatore professionale, da incasso, omnidirezionale; Progettato per applicazioni di sorveglianza; Cavo mini jack mono, 1m, con uscita posteriore; Risposta in frequenza: 50 Hz - 20 KHz; Rapporto segnale/rumore: 68dB (A); Livello massimo di pressione sonora: 120db at 1KHz 1% T.H.D.; Dimensioni: lunghezza 25mm; diametro 20mm | Incasso | 82.81 | https://www.ligra.it/prodotto/?product_code=QzAwN1ctSlA=
C007W-RF | Microfono da incasso C 007, per sorveglianza | Microfono a condensatore professionale, da pannello, omnidirezionale; Progettato per applicazioni di sorveglianza; Cavo, 1m a morsettiera, con uscita posteriore; Risposta in frequenza: 50 Hz - 18 KHz; Rapporto segnale/rumore: 68dB (A); Livello massimo di pressione sonora: 120db at 1KHz 1% T.H.D.; Alimentazione: 9 - 48 volts Phantom Power; Dimensioni: lunghezza 25mm; diametro 20mm; Incluso alimentatore CPPW 01-RF | Incasso | 175.18 | https://www.ligra.it/prodotto/?product_code=QzAwN1ctUkY=
C007W-WR | Microfono da incasso C 007, per sorveglianza | Microfono a condensatore professionale, da incasso resistente alle intemperie, omnidirezionale; Progettato per applicazioni di sorveglianza; Cavo libero, 1m, con uscita posteriore; Risposta in frequenza: 50 Hz - 20 KHz; Rapporto segnale/rumore: 68dB (A); Livello massimo di pressione sonora: 120db at 1KHz 1% T.H.D.; adattatore phantom escluso; Dimensioni: lunghezza 25mm; diametro 20mm | Incasso | 99.19 | https://www.ligra.it/prodotto/?product_code=QzAwN1ctV1I=
C007WCPPW01 | Microfono da incasso C 007, per sorveglianza | Microfono a condensatore professionale, da incasso, omnidirezionale; Progettato per applicazioni di sorveglianza; Cavo, 1m, con uscita posteriore; Risposta in frequenza: 50 Hz - 20 KHz; Rapporto segnale/rumore: 68dB (A); Livello massimo di pressione sonora: 120db at 1KHz 1% T.H.D.; Dimensioni: lunghezza 25mm; diametro 20mm; Incluso adattatore phantom CPPW 01 in box ABS | Incasso | 145.15 | https://www.ligra.it/prodotto/?product_code=QzAwN1dDUFBXMDE=
C007WLL | Microfono da incasso C 007, per sorveglianza | Microfono a condensatore professionale, da incasso, omnidirezionale; con preamplificatore Line, Progettato per applicazioni di sorveglianza; Cavo, 1m, con uscita posteriore; Risposta in frequenza: 50 Hz - 20 KHz; Rapporto segnale/rumore: 68dB (A); Livello massimo di pressione sonora: 120db at 1KHz 1% T.H.D.; Alimentazione: 12 - 24 volts ; Dimensioni: lunghezza 25mm; diametro 20mm; Incluso pre amplificatore a livello linea CAP002 | Incasso | 161.07 | https://www.ligra.it/prodotto/?product_code=QzAwN1dMTA==
C008E-RF | Microfono da tavolo C 008, mezzo cardioide | Microfono a condensatore professionale, da appoggio a basso profilo, mezzo cardioide; Progettato per essere posizionato sul tavolo, frontalmente al relatore; Risposta in frequenza: 50 Hz - 18 KHz; Impedenza: 200 Ohms; Rapporto segnale/rumore: 64dB (A); Livello massimo di pressione sonora: 120dB 1% THD; Alimentazione: 9 - 48 volts Phantom Power; Connettore :XLR M 3 pin | Da tavolo | 247.98 | https://www.ligra.it/prodotto/?product_code=QzAwOEUtUkY=
C008EG-RF | Microfono da tavolo C 008, mezzo cardioide | Microfono a condensatore professionale, da appoggio a basso profilo, mezzo cardioide; Progettato per essere posizionato sul tavolo, frontalmente al relatore; Risposta in frequenza: 50 Hz - 18 KHz; Impedenza: 200 Ohms; Rapporto segnale/rumore: 64dB (A); Livello massimo di pressione sonora: 120dB 1% THD; Alimentazione: 9 - 48 volts Phantom Power; Connettore :XLR M 3 pin | Da tavolo | 247.98 | https://www.ligra.it/prodotto/?product_code=QzAwOEVHLVJG
C009E-RF | Microfono da tavolo C 009, omni | Microfono a condensatore professionale, a montaggio superficiale basso profilo, omnidirezionale; Risposta in frequenza: 50 Hz - 18 KHz; Impedenza: 200 Ohms; Rapporto segnale/rumore: 68dB (A); Livello massimo di pressione sonora: 120dB 1% THD; Alimentazione: 9 - 48 volts Phantom Power; Connettore :XLR 3 pin | Da tavolo | 309.4 | https://www.ligra.it/prodotto/?product_code=QzAwOUUtUkY=
C009EG-RF | Microfono da tavolo C 009, omni | Microfono a condensatore professionale, a montaggio superficiale basso profilo, omnidirezionale; Risposta in frequenza: 50 Hz - 18 KHz; Impedenza: 200 Ohms; Rapporto segnale/rumore: 68dB (A); Livello massimo di pressione sonora: 120dB 1% THD; Alimentazione: 9 - 48 volts Phantom Power; Connettore :XLR 3 pin | Da tavolo | 309.4 | https://www.ligra.it/prodotto/?product_code=QzAwOUVHLVJG
C011E-RF | Microfono da incasso C 012, cardioide | Microfono a condensatore da incasso, con finitura metallica, cardioide; Progettato per essere incassato tramite smorzatori in gomma in dotazione; Risposta in frequenza: 50 Hz - 20 KHz; Sensibilità: -37.5dB +/- 3dB @ 1 KHz (0dB = 1 V/Pa); Impedenza: 200 Ohms; Rapporto segnale/rumore: 68dB (A); Livello massimo di pressione sonora: 120dB 1% THD; Alimentazione: 9 - 48 volts Phantom Power; Dimensioni: lunghezza 85 mm; diametro foro: 24 mm; diametro testa: 30mm; peso 112g | Da tavolo | 184.73 | https://www.ligra.it/prodotto/?product_code=QzAxMUUtUkY=
C011EN-RF | Microfono da incasso C 012, cardioide | Microfono a condensatore da incasso, con finitura metallica, cardioide; Progettato per essere incassato tramite smorzatori in gomma in dotazione; Risposta in frequenza: 50 Hz - 20 KHz; Sensibilità: -37.5dB +/- 3dB @ 1 KHz (0dB = 1 V/Pa); Impedenza: 200 Ohms; Rapporto segnale/rumore: 68dB (A); Livello massimo di pressione sonora: 120dB 1% THD; Alimentazione: 9 - 48 volts Phantom Power; Dimensioni: lunghezza 85 mm; diametro foro: 24 mm; diametro testa: 30mm; peso 112g | Da tavolo | 184.73 | https://www.ligra.it/prodotto/?product_code=QzAxMUVOLVJG
C012E-RF | Microfono da incasso C 012, cardioide | Microfono a condensatore da incasso, a basso profilo con finitura nera, cardioide; Progettato per essere incassato su qualsiasi superficie tramite smorzatori in gomma in dotazione; Risposta in frequenza: 50 Hz - 18 KHz; Sensibilità: -37.5dB +/- 3dB @ 1 KHz (0dB = 1 V/Pa); Impedenza: 200 Ohms; Rapporto segnale/rumore: 68dB (A); Livello massimo di pressione sonora: 120dB 1% THD; Alimentazione: 9 - 48 volts Phantom Power; Dimensioni: lunghezza 90mm; diametro foro: 24mm; diametro testa: 28mm; peso 126g | Da tavolo | 184.73 | https://www.ligra.it/prodotto/?product_code=QzAxMkUtUkY=
C012EN-RF | Microfono da incasso C 012, cardioide | Microfono a condensatore da incasso, a basso profilo con finitura metallica, cardioide; Progettato per essere incassato su qualsiasi superficie tramite smorzatori in gomma in dotazione; Risposta in frequenza: 50 Hz - 18 KHz; Sensibilità: -37.5dB +/- 3dB @ 1 KHz (0dB = 1 V/Pa); Impedenza: 200 Ohms; Rapporto segnale/rumore: 68dB (A); Livello massimo di pressione sonora: 120dB 1% THD; Alimentazione: 9 - 48 volts Phantom Power; Dimensioni: lunghezza 90mm; diametro foro: 24mm; diametro testa: 28mm; peso 126g | Da tavolo | 184.73 | https://www.ligra.it/prodotto/?product_code=QzAxMkVOLVJG
C015E-RF | Microfono da tavolo C 015, omni | Microfono a condensatore professionale omnidirezionale su base da tavolo completa di pulsante e led di stato, funzionalità di pulsante e led programmabili , possibile controllo tramite contatti da sistema di controllo di terze parti; Risposta in frequenza: 50 Hz - 18 KHz; Impedenza: 200 Ohms; Rapporto segnale/rumore: 68dB (A); Livello massimo di pressione sonora: 120dB 1% THD; Alimentazione: 9 - 48 volts Phantom Power; Connettore :XLR 5 pin | Da tavolo | 206.57 | https://www.ligra.it/prodotto/?product_code=QzAxNUUtUkY=
C016E-RF | Microfono da tavolo C 015, cardioide | Microfono a condensatore professionale cardioide su base da tavolo completa di pulsante e led di stato, funzionalità di pulsante e led programmabili , possibile controllo tramite contatti da sistema di controllo di terze parti; Risposta in frequenza: 50 Hz - 18 KHz; Impedenza: 200 Ohms; Rapporto segnale/rumore: 64dB (A); Livello massimo di pressione sonora: 120dB 1% THD; Alimentazione: 9 - 48 volts Phantom Power; Connettore :XLR 5 pin | Da tavolo | 206.57 | https://www.ligra.it/prodotto/?product_code=QzAxNkUtUkY=
C30H | Microfono da tavolo C 030, omni | Microfono a condensatore professionale, miniatura, omnidirezionale ; Progettato applicazioni di sicurezza, frontalmente al relatore; Risposta in frequenza: 50 Hz - 20 KHz; Impedenza: 200 Ohms; Rapporto segnale/rumore: 64dB Sensibilità: -68dB ± 3dB @ 1Khz (0dB =1V/Pa); Alimentazione: 9 - 48 volts Phantom Power tramite adattatore CPPW01 non incluso | Da tavolo | 115.12 | https://www.ligra.it/prodotto/?product_code=QzMwSA==
CS1-RF | Microfono a condensatore da tavolo CS 1 | Microfono a condensatore professionale, da appoggio o fissaggio con foro passante nel tavolo, mezzo cardioide; Progettato per essere posizionato sul tavolo, frontalmente al relatore; Uscita del cavo laterale o sotto tavolo; Risposta in frequenza: 50 Hz - 18 KHz; Impedenza: 200 Ohms; Rapporto segnale/rumore: 68dB (A); Livello massimo di pressione sonora: 120dB 1% THD; Alimentazione: 9 - 48 volts Phantom Power; Dimensioni: 62mm x 44mm x 22mm; Colore: Nero | Da tavolo | 306.22 | https://www.ligra.it/prodotto/?product_code=Q1MxLVJG
CS1N-RF | Microfono a condensatore da tavolo CS 1 | Microfono a condensatore professionale, da appoggio o fissaggio con foro passante nel tavolo, mezzo cardioide; Progettato per essere posizionato sul tavolo, frontalmente al relatore; Uscita del cavo laterale o sotto tavolo; Risposta in frequenza: 50 Hz - 18 KHz; Impedenza: 200 Ohms; Rapporto segnale/rumore: 68dB (A); Livello massimo di pressione sonora: 120dB 1% THD; Alimentazione: 9 - 48 volts Phantom Power; Dimensioni: 62mm x 44mm x 22mm; Colore: Nero | Da tavolo | 306.22 | https://www.ligra.it/prodotto/?product_code=Q1MxTi1SRg==
CS1S-RFRGB | Microfono da tavolo CS 1S, + touch + RGB | Microfono a condensatore professionale, da fissaggio con foro passante nel tavolo, mezzo cardioide, con pulsante capacitivo illuminato RGB; Progettato per essere posizionato sul tavolo, frontalmente al relatore; Uscita del cavo sotto tavolo; Risposta in frequenza: 50 Hz - 18 KHz; Impedenza: 200 Ohms; Rapporto segnale/rumore: 68dB (A); Livello massimo di pressione sonora: 120dB 1% THD; Alimentazione: 9 - 48 volts Phantom Power; interfaccia di cablaggio TS-C1 inclusa, il contatto in uscita come l'illuminazione RGB vanno gestiti tramite sistemi di controllo di terze parti; Dimensioni: 62mm x 44mm x 22mm | Da tavolo | 390.85 | https://www.ligra.it/prodotto/?product_code=Q1MxUy1SRlJHQg==
CS1SN-RFRGB | Microfono da tavolo CS 1S, + touch + RGB | Microfono a condensatore professionale, da fissaggio con foro passante nel tavolo, mezzo cardioide, con pulsante capacitivo illuminato RGB; Progettato per essere posizionato sul tavolo, frontalmente al relatore; Uscita del cavo sotto tavolo; Risposta in frequenza: 50 Hz - 18 KHz; Impedenza: 200 Ohms; Rapporto segnale/rumore: 68dB (A); Livello massimo di pressione sonora: 120dB 1% THD; Alimentazione: 9 - 48 volts Phantom Power; interfaccia di cablaggio TS-C1 inclusa, il contatto in uscita come l'illuminazione RGB vanno gestiti tramite sistemi di controllo di terze parti; Dimensioni: 62mm x 44mm x 22mm | Da tavolo | 390.85 | https://www.ligra.it/prodotto/?product_code=Q1MxU04tUkZSR0I=
CS2-RF | Microfono a condensatore 2 capsule da tavolo CS 2 | Microfono a condensatore professionale, da fissaggio con foro passante nel tavolo, mezzo cardioide; Progettato per essere posizionato al centro del tavolo, in corrispondenza di due relatori seduti uno di fronte all'altro; Uscita del cavo sotto tavolo; Risposta in frequenza: 50 Hz - 18 KHz; Impedenza: 200 Ohms; Rapporto segnale/rumore: 68dB (A); Sensibilità: -37.5dB +/- 3dB a 1 KHz (0dB = 1 V/Pa).; Livello massimo di pressione sonora: 120dB 1% THD; Alimentazione: 9 - 48 volts Phantom Power; Dimensioni: 104mm x 44mm x 22mm | Da tavolo | 370.37 | https://www.ligra.it/prodotto/?product_code=Q1MyLVJG
CS2N-RF | Microfono a condensatore 2 capsule da tavolo CS 2 | Microfono a condensatore professionale, da fissaggio con foro passante nel tavolo, mezzo cardioide; Progettato per essere posizionato al centro del tavolo, in corrispondenza di due relatori seduti uno di fronte all'altro; Uscita del cavo sotto tavolo; Risposta in frequenza: 50 Hz - 18 KHz; Impedenza: 200 Ohms; Rapporto segnale/rumore: 68dB (A); Sensibilità: -37.5dB +/- 3dB a 1 KHz (0dB = 1 V/Pa).; Livello massimo di pressione sonora: 120dB 1% THD; Alimentazione: 9 - 48 volts Phantom Power; Dimensioni: 104mm x 44mm x 22mm | Da tavolo | 370.37 | https://www.ligra.it/prodotto/?product_code=Q1MyTi1SRg==
CS2S-RFRGB | Microfono 2 capsule da tavolo CS 2S, + touch + RGB | Microfono a condensatore professionale, da fissaggio con foro passante nel tavolo, mezzo cardioide, con pulsante capacitivo illuminato RGB; Progettato per essere posizionato al centro del tavolo, in corrispondenza di due relatori seduti uno di fronte all'altro; Uscita del cavo sotto tavolo; Risposta in frequenza: 50 Hz - 18 KHz; Impedenza: 200 Ohms; Rapporto segnale/rumore: 68dB (A); Sensibilità: -37.5dB +/- 3dB a 1 KHz (0dB = 1 V/Pa).; Livello massimo di pressione sonora: 120dB 1% THD; Alimentazione: 9 - 48 volts Phantom Power, interfaccia di cablaggio TS-C1 inclusa, il contatto in uscita come l'illuminazione RGB vanno gestiti tramite sistemi di controllo di terze parti; | Da tavolo | 455.46 | https://www.ligra.it/prodotto/?product_code=Q1MyUy1SRlJHQg==
CS2SN-RFRGB | Microfono 2 capsule da tavolo CS 2S, + touch + RGB | Microfono a condensatore professionale, da fissaggio con foro passante nel tavolo, mezzo cardioide, con pulsante capacitivo illuminato RGB; Progettato per essere posizionato al centro del tavolo, in corrispondenza di due relatori seduti uno di fronte all'altro; Uscita del cavo sotto tavolo; Risposta in frequenza: 50 Hz - 18 KHz; Impedenza: 200 Ohms; Rapporto segnale/rumore: 68dB (A); Sensibilità: -37.5dB +/- 3dB a 1 KHz (0dB = 1 V/Pa).; Livello massimo di pressione sonora: 120dB 1% THD; Alimentazione: 9 - 48 volts Phantom Power, interfaccia di cablaggio TS-C1 inclusa, il contatto in uscita come l'illuminazione RGB vanno gestiti tramite sistemi di controllo di terze parti; | Da tavolo | 455.46 | https://www.ligra.it/prodotto/?product_code=Q1MyU04tUkZSR0I=
CS3-RF | Microfono a condensatore 3 capsule da tavolo CS 3 | Microfono a condensatore professionale, da fissaggio con foro passante nel tavolo,3 capsule mezzo cardioide disposte a 90 gradi l'una dall'altra ; Progettato per essere posizionanto a capo tavola per la cattura di 3 oratori dei quali uno a capo tavola e due disposti frontalmente l'uno all'altro; Uscita del cavo sotto tavolo; Risposta in frequenza: 50 Hz - 18 KHz; Impedenza: 200 Ohms; Rapporto segnale/rumore: 68dB (A); Livello massimo di pressione sonora: 120dB 1% THD; Alimentazione: 9 - 48 volts Phantom Power; Dimensioni: 103mm x 75mm x 22mm | Da tavolo | 548.28 | https://www.ligra.it/prodotto/?product_code=Q1MzLVJG
CS3N-RF | Microfono a condensatore 3 capsule da tavolo CS 3 | Microfono a condensatore professionale, da fissaggio con foro passante nel tavolo,3 capsule mezzo cardioide disposte a 90 gradi l'una dall'altra ; Progettato per essere posizionanto a capo tavola per la cattura di 3 oratori dei quali uno a capo tavola e due disposti frontalmente l'uno all'altro; Uscita del cavo sotto tavolo; Risposta in frequenza: 50 Hz - 18 KHz; Impedenza: 200 Ohms; Rapporto segnale/rumore: 68dB (A); Livello massimo di pressione sonora: 120dB 1% THD; Alimentazione: 9 - 48 volts Phantom Power; Dimensioni: 103mm x 75mm x 22mm | Da tavolo | 548.28 | https://www.ligra.it/prodotto/?product_code=Q1MzTi1SRg==
CS3S-RFRGB | Microfono da tavolo 3 capsule CS 3S, + touch + RGB | Microfono a condensatore professionale, da fissaggio con foro passante nel tavolo, 3 capsule mezzo cardioide disposte a 90 gradi l'una dall'altra, con pulsante capacitivo illuminato RGB; Progettato per essere posizionanto a capo tavola per la cattura di 3 oratori dei quali uno a capo tavola e due disposti frontalmente l'uno all'altro; Uscita del cavo sotto tavolo; Risposta in frequenza: 50 Hz - 18 KHz; Impedenza: 200 Ohms; Rapporto segnale/rumore: 68dB (A); Livello massimo di pressione sonora: 120dB 1% THD; Alimentazione: 9 - 48 volts Phantom Power; interfaccia di cablaggio TS-C1 inclusa, il contatto in uscita come l'illuminazione RGB vanno gestiti tramite sistemi di controllo di terze parti; Dimensioni: 103mm x 75mm x 22mm | Da tavolo | 634.27 | https://www.ligra.it/prodotto/?product_code=Q1MzUy1SRlJHQg==
CS3SN-RFRGB | Microfono da tavolo 3 capsule CS 3S, + touch + RGB | Microfono a condensatore professionale, da fissaggio con foro passante nel tavolo, 3 capsule mezzo cardioide disposte a 90 gradi l'una dall'altra, con pulsante capacitivo illuminato RGB; Progettato per essere posizionanto a capo tavola per la cattura di 3 oratori dei quali uno a capo tavola e due disposti frontalmente l'uno all'altro; Uscita del cavo sotto tavolo; Risposta in frequenza: 50 Hz - 18 KHz; Impedenza: 200 Ohms; Rapporto segnale/rumore: 68dB (A); Livello massimo di pressione sonora: 120dB 1% THD; Alimentazione: 9 - 48 volts Phantom Power; interfaccia di cablaggio TS-C1 inclusa, il contatto in uscita come l'illuminazione RGB vanno gestiti tramite sistemi di controllo di terze parti; Dimensioni: 103mm x 75mm x 22mm | Da tavolo | 634.27 | https://www.ligra.it/prodotto/?product_code=Q1MzU04tUkZSR0I=
CS4-RF | Microfono a condensatore 4 capsule da tavolo CS 4 | Microfono a condensatore professionale, da fissaggio con foro passante nel tavolo, 4 capsule mezzo cardioide posizionate a 90 gradi l'una dall'altra; Progettato per essere posizionato al centro di un tavolo rotondo o quadrato; Uscita del cavo sotto tavolo; Risposta in frequenza: 50 Hz - 18 KHz; Impedenza: 200 Ohms; Rapporto segnale/rumore: 68dB (A); Sensibilità: -37.5dB +/- 3dB a 1 KHz (0dB = 1 V/Pa).; Livello massimo di pressione sonora: 120dB 1% THD; Alimentazione: 9 - 48 volts Phantom Power; Dimensioni: 103mm x 103mm x 22mm; Peso: 910g | Da tavolo | 634.27 | https://www.ligra.it/prodotto/?product_code=Q1M0LVJG
CS4N-RF | Microfono a condensatore 4 capsule da tavolo CS 4 | Microfono a condensatore professionale, da fissaggio con foro passante nel tavolo, 4 capsule mezzo cardioide posizionate a 90 gradi l'una dall'altra; Progettato per essere posizionato al centro di un tavolo rotondo o quadrato; Uscita del cavo sotto tavolo; Risposta in frequenza: 50 Hz - 18 KHz; Impedenza: 200 Ohms; Rapporto segnale/rumore: 68dB (A); Sensibilità: -37.5dB +/- 3dB a 1 KHz (0dB = 1 V/Pa).; Livello massimo di pressione sonora: 120dB 1% THD; Alimentazione: 9 - 48 volts Phantom Power; Dimensioni: 103mm x 103mm x 22mm; Peso: 910g | Da tavolo | 634.27 | https://www.ligra.it/prodotto/?product_code=Q1M0Ti1SRg==
CS4S-RFRGB | Microfono da tavolo 4 capsule CS 4S, + touch + RGB | Microfono a condensatore professionale, da fissaggio con foro passante nel tavolo, 4 capsule mezzo cardioide posizionate a 90 gradi l'una dall'altra; con pulsante capacitivo illuminato RGB; Progettato per essere posizionato al centro di un tavolo rotondo o quadrato; Uscita del cavo sotto tavolo; Risposta in frequenza: 50 Hz - 18 KHz; Impedenza: 200 Ohms; Rapporto segnale/rumore: 68dB (A); Sensibilità: -37.5dB +/- 3dB a 1 KHz (0dB = 1 V/Pa).; Livello massimo di pressione sonora: 120dB 1% THD; Alimentazione: 9 - 48 volts Phantom Power; interfaccia di cablaggio TS-C1 inclusa, il contatto in uscita come l'illuminazione RGB vanno gestiti tramite sistemi di controllo di terze parti; Dimensioni: 103mm x 103mm x 22mm; Peso: 910g | Da tavolo | 717.99 | https://www.ligra.it/prodotto/?product_code=Q1M0Uy1SRlJHQg==
CS4SN-RFRGB | Microfono da tavolo 4 capsule CS 4S, + touch + RGB | Microfono a condensatore professionale, da fissaggio con foro passante nel tavolo, 4 capsule mezzo cardioide posizionate a 90 gradi l'una dall'altra; con pulsante capacitivo illuminato RGB; Progettato per essere posizionato al centro di un tavolo rotondo o quadrato; Uscita del cavo sotto tavolo; Risposta in frequenza: 50 Hz - 18 KHz; Impedenza: 200 Ohms; Rapporto segnale/rumore: 68dB (A); Sensibilità: -37.5dB +/- 3dB a 1 KHz (0dB = 1 V/Pa).; Livello massimo di pressione sonora: 120dB 1% THD; Alimentazione: 9 - 48 volts Phantom Power; interfaccia di cablaggio TS-C1 inclusa, il contatto in uscita come l'illuminazione RGB vanno gestiti tramite sistemi di controllo di terze parti; Dimensioni: 103mm x 103mm x 22mm; Peso: 910g | Da tavolo | 717.99 | https://www.ligra.it/prodotto/?product_code=Q1M0U04tUkZSR0I=
SEC07 | Microfono in contenitore simil sensore fumo SEC 07 | Microfono a condensatore omnidirezionale con copertura in ABS tipo sensore anti-incendio; Progettato per applicazioni di sorveglianza e sicurezza; Risposta in frequenza: 50 Hz - 12 KHz; Rapporto segnale/rumore: 68dB (A); Dimensioni: altezza 45mm; diametro 100mm, sensibilità regolabile per un area di copertura fino a 15mt, possibilità di connessione mic phantom o line out grazie al preamplificatore integrato (la connessione line out richiede alimentazione 12-24VDC) | Installazione a soffitto | 84.63 | https://www.ligra.it/prodotto/?product_code=U0VDMDc=
Microfono da tavolo
C1020-RF | Microfono a condensatore XLR C 1020, cardioide | Clockaudio C 1020-RF. Tipo: Microfono per broadcast, sale conferenza, luoghi di culto, Sensibilità microfono: -42 dB, Frequenza microfono: 50 - 20000 Hz. Tecnologia di connessione: Cablato, Interfaccia dispositivo: USB. Colore del prodotto: Nero. Rapporto segnale/rumore (SNR): 78 dB. Larghezza: 75 mm, Profondità: 75 mm, Altezza: 95 mm. Incluso cavo XLR di 2 m e base shock-mount. | Cardioide | 262.99 | https://www.ligra.it/prodotto/?product_code=QzEwMjAtUkY=
USB 2.0
C1020-USB | Microfono a condensatore USB C 1020, cardioide | Clockaudio C 1020-USB. Tipo: Microfono per utilizzo domestico in combinazione con software per la videoconferenza, Sensibilità microfono: -42 dB, Frequenza microfono: 50 - 20000 Hz. Tecnologia di connessione: Cablato, Interfaccia dispositivo: USB. Colore del prodotto: Nero. Rapporto segnale/rumore (SNR): 78 dB. Larghezza: 75 mm, Profondità: 75 mm, Altezza: 95 mm. Incluso cavo USB-A di 1,9 m e base shock-mount. | Cardioide | 197.02 | https://www.ligra.it/prodotto/?product_code=QzEwMjAtVVNC
Sospensione
C303-D | Microfono sospeso C 303, Array, LED RGB, Dante | Microfono array a 3 capsule, sospeso, con ghiera LED RGB ; Risposta in frequenza : 50 Hz - 20 KHz; Sensibilità : -40 dB +/- 3 dB @ 1 KHz; comprende box di interfaccia CDT-3 da posizionare all'interno del controsoffitto, lunghezza cavo pendente 2mt regolabile, alimentazione PoE, protocollo di trasmissione audio Dante, la ghiera led RGB è controllabile via rete tramite API, altezza di installazione microfono ideale 2,3 mt per la copertura di un area di 4,5mt , distanza raccomandata tra 2 C303-D 3mt | Installazione a soffitto | 840.84 | https://www.ligra.it/prodotto/?product_code=QzMwMy1E
C303-RF | Microfono sospeso C 303, Array 3 elementi | Microfono array a 3 elementi, sospeso, copertura 360 gradi; Risposta in frequenza : 50 Hz - 20 KHz; Sensibilità : -37dB @ 1KHz 0dB (1v/Pa); Impedenza: 200 Ohms; Alimentazione: 9 - 48 volts Phantom Power; Cavo da 2.5 m con connettore RJ45 / phoenix per la connessione d'uscita delle 3 capsule microfoniche. | Installazione a soffitto | 518.25 | https://www.ligra.it/prodotto/?product_code=QzMwMy1SRg==
C303W-D | Microfono sospeso C 303, Array, LED RGB, Dante | Microfono array a 3 capsule, sospeso, con ghiera LED RGB ; Risposta in frequenza : 50 Hz - 20 KHz; Sensibilità : -40 dB +/- 3 dB @ 1 KHz; comprende box di interfaccia CDT-3 da posizionare all'interno del controsoffitto, lunghezza cavo pendente 2mt regolabile, alimentazione PoE, protocollo di trasmissione audio Dante, la ghiera led RGB è controllabile via rete tramite API, altezza di installazione microfono ideale 2,3 mt per la copertura di un area di 4,5mt , distanza raccomandata tra 2 C303-D 3mt | Installazione a soffitto | 840.84 | https://www.ligra.it/prodotto/?product_code=QzMwM1ctRA==
C303W-RF | Microfono sospeso C 303, Array 3 elementi | Microfono array a 3 elementi, sospeso, copertura 360 gradi; Risposta in frequenza : 50 Hz - 20 KHz; Sensibilità : -37dB @ 1KHz 0dB (1v/Pa); Impedenza: 200 Ohms; Alimentazione: 9 - 48 volts Phantom Power; Cavo da 2.5 m con connettore RJ45 / phoenix per la connessione d'uscita delle 3 capsule microfoniche. | Installazione a soffitto | 518.25 | https://www.ligra.it/prodotto/?product_code=QzMwM1ctUkY=
C3100-RF-CP | Microfono sospeso C 3100, cardioide | Microfono a condensatore con stelo flessibile, da installazione a controsoffitto, cardioide; Risposta in frequenza : 50 Hz - 18KHz; Sensibilità : -40 dB +/- 3 dB @ 1 KHz; Impedenza: 200 Ohms; S/N : 64 dB; Alimentazione: 9 - 48 volts Phantom Power; Lunghezza stelo: 125 mm; Alimentatore phantom CPPW 01- RF incluso; Inclusa placchetta d'installazione 1 gang US | Installazione a soffitto | 263.45 | https://www.ligra.it/prodotto/?product_code=QzMxMDAtUkYtQ1A=
C3100W-RF-CP | Microfono sospeso C 3100, cardioide | Microfono a condensatore con stelo flessibile, da installazione a controsoffitto, cardioide; Risposta in frequenza : 50 Hz - 18KHz; Sensibilità : -40 dB +/- 3 dB @ 1 KHz; Impedenza: 200 Ohms; S/N : 64 dB; Alimentazione: 9 - 48 volts Phantom Power; Lunghezza stelo: 125 mm; Alimentatore phantom CPPW 01- RF incluso; Inclusa placchetta d'installazione 1 gang US | Installazione a soffitto | 263.45 | https://www.ligra.it/prodotto/?product_code=QzMxMDBXLVJGLUNQ
C3S | Microfono gooseneck sospeso C 3S, cardioide | Microfono a condensatore con stelo flessibile e capsula orientabile cardioide, da installazione pendente; Risposta in frequenza : 50 Hz - 18KHz; Sensibilità : -40 dB +/- 3 dB @ 1 KHz; Impedenza: 200 Ohms; S/N : 64 dB; adattatore alimentazione phantom escluso | Installazione a soffitto | 105.56 | https://www.ligra.it/prodotto/?product_code=QzNT
C3S-RF | Microfono gooseneck sospeso C 3S, cardioide | Microfono a condensatore con stelo flessibile e capsula orientabile cardioide, da installazione pendente; Risposta in frequenza : 50 Hz - 18KHz; Sensibilità : -40 dB +/- 3 dB @ 1 KHz; Impedenza: 200 Ohms; S/N : 64 dB; Alimentazione: 9 - 48 volts Phantom Power; Lunghezza: 215 mm; Alimentatore phantom CPPW01 - RF incluso; Spugnetta antivento W2 inclusa | Installazione a soffitto | 207.03 | https://www.ligra.it/prodotto/?product_code=QzNTLVJG
C3S-RF-CP | Microfono gooseneck sospeso C 3S, cardioide | Microfono a condensatore con stelo flessibile e capsula orientabile cardioide, da installazione pendente; Risposta in frequenza : 50 Hz - 18KHz; Sensibilità : -40 dB +/- 3 dB @ 1 KHz; Impedenza: 200 Ohms; S/N : 64 dB; Alimentazione: 9 - 48 volts Phantom Power; Lunghezza: 215 mm; Alimentatore phantom CPPW 01- RF incluso; Inclusa placchetta d' installazione 1 gang US. | Installazione a soffitto | 263.45 | https://www.ligra.it/prodotto/?product_code=QzNTLVJGLUNQ
C3SE-RF | Microfono gooseneck sospeso C 3S, cardioide | Microfono a condensatore con stelo flessibile e capsula orientabile cardioide, da installazione pendente; Risposta in frequenza : 50 Hz - 18KHz; Sensibilità : -40 dB +/- 3 dB @ 1 KHz; Impedenza: 200 Ohms; S/N : 64 dB; Alimentazione: 9 - 48 volts Phantom Power; Lunghezza: 215 mm; Alimentatore phantom PPA - RF incluso; Spugnetta antivento W2 inclusa | Installazione a soffitto | 207.03 | https://www.ligra.it/prodotto/?product_code=QzNTRS1SRg==
C3SEW-RF | Microfono gooseneck sospeso C 3S, cardioide | Microfono a condensatore con stelo flessibile e capsula orientabile cardioide, da installazione pendente; Risposta in frequenza : 50 Hz - 18KHz; Sensibilità : -40 dB +/- 3 dB @ 1 KHz; Impedenza: 200 Ohms; S/N : 64 dB; Alimentazione: 9 - 48 volts Phantom Power; Lunghezza: 215 mm; Alimentatore phantom PPA - RF incluso; Spugnetta antivento W2 inclusa | Installazione a soffitto | 207.03 | https://www.ligra.it/prodotto/?product_code=QzNTRVctUkY=
C3SW | Microfono gooseneck sospeso C 3S, cardioide | Microfono a condensatore con stelo flessibile e capsula orientabile cardioide, da installazione pendente; Risposta in frequenza : 50 Hz - 18KHz; Sensibilità : -40 dB +/- 3 dB @ 1 KHz; Impedenza: 200 Ohms; S/N : 64 dB; adattatore alimentazione phantom escluso | Installazione a soffitto | 105.56 | https://www.ligra.it/prodotto/?product_code=QzNTVw==
C3SW-RF | Microfono gooseneck sospeso C 3S, cardioide | Microfono a condensatore con stelo flessibile e capsula orientabile cardioide, da installazione pendente; Risposta in frequenza : 50 Hz - 18KHz; Sensibilità : -40 dB +/- 3 dB @ 1 KHz; Impedenza: 200 Ohms; S/N : 64 dB; Alimentazione: 9 - 48 volts Phantom Power; Lunghezza: 215 mm; Alimentatore phantom CPPW01 - RF incluso; Spugnetta antivento W2 inclusa | Installazione a soffitto | 207.03 | https://www.ligra.it/prodotto/?product_code=QzNTVy1SRg==
C3SW-RF-CP | Microfono gooseneck sospeso C 3S, cardioide | Microfono a condensatore con stelo flessibile e capsula orientabile cardioide, da installazione pendente; Risposta in frequenza : 50 Hz - 18KHz; Sensibilità : -40 dB +/- 3 dB @ 1 KHz; Impedenza: 200 Ohms; S/N : 64 dB; Alimentazione: 9 - 48 volts Phantom Power; Lunghezza: 215 mm; Alimentatore phantom CPPW 01- RF incluso; Inclusa placchetta d' installazione 1 gang US. | Installazione a soffitto | 263.45 | https://www.ligra.it/prodotto/?product_code=QzNTVy1SRi1DUA==
C8S | Microfono gooseneck sospeso C 8S, ipercardioide | Microfono a condensatore con stelo flessibile e capsula orientabile ipercardioide; Risposta in frequenza : 50 Hz - 18KHz; Sensibilità : -47 dB +/- 3 dB @ 1 KHz; Impedenza: 200 Ohms; S/N : 64 dB; Lunghezza: 215 mm; adattatore alimentazione phantom escluso. | Installazione a soffitto | 161.07 | https://www.ligra.it/prodotto/?product_code=QzhT
C8S-RF | Microfono gooseneck sospeso C 8S, ipercardioide | Microfono a condensatore con stelo flessibile e capsula orientabile ipercardioide; Risposta in frequenza : 50 Hz - 18KHz; Sensibilità : -47 dB +/- 3 dB @ 1 KHz; Impedenza: 200 Ohms; S/N : 64 dB; Alimentazione: 9 - 48 volts Phantom Power; Lunghezza: 215 mm; Alimentatore phantom CPPW01 - RF incluso; | Installazione a soffitto | 262.54 | https://www.ligra.it/prodotto/?product_code=QzhTLVJG
C8S-RF-CP | Microfono gooseneck sospeso C 8S, ipercardioide | Microfono gooseneck a condensatore professionale, sospeso, ipercardioide; Risposta in frequenza : 50 Hz - 18KHz; Sensibilità : -47 dB +/- 3 dB @ 1 KHz; Impedenza: 200 Ohms; S/N : 64 dB; Alimentazione: 9 - 48 volts Phantom Power; Lunghezza: 215 mm; Alimentatore phantom PPA - RF incluso | Installazione a soffitto | 319.87 | https://www.ligra.it/prodotto/?product_code=QzhTLVJGLUNQ
C8SE-RF | Microfono gooseneck sospeso C 8S, ipercardioide | Microfono a condensatore con stelo flessibile e capsula orientabile ipercardioide; Risposta in frequenza : 50 Hz - 18KHz; Sensibilità : -47 dB +/- 3 dB @ 1 KHz; Impedenza: 200 Ohms; S/N : 64 dB; Alimentazione: 9 - 48 volts Phantom Power; Lunghezza: 215 mm; Alimentatore phantom PPA - RF incluso; | Installazione a soffitto | 262.54 | https://www.ligra.it/prodotto/?product_code=QzhTRS1SRg==
C8SEW-RF | Microfono gooseneck sospeso C 8S, ipercardioide | Microfono a condensatore con stelo flessibile e capsula orientabile ipercardioide; Risposta in frequenza : 50 Hz - 18KHz; Sensibilità : -47 dB +/- 3 dB @ 1 KHz; Impedenza: 200 Ohms; S/N : 64 dB; Alimentazione: 9 - 48 volts Phantom Power; Lunghezza: 215 mm; Alimentatore phantom PPA - RF incluso; | Installazione a soffitto | 262.54 | https://www.ligra.it/prodotto/?product_code=QzhTRVctUkY=
C8SW | Microfono gooseneck sospeso C 8S, ipercardioide | Microfono a condensatore con stelo flessibile e capsula orientabile ipercardioide; Risposta in frequenza : 50 Hz - 18KHz; Sensibilità : -47 dB +/- 3 dB @ 1 KHz; Impedenza: 200 Ohms; S/N : 64 dB; Lunghezza: 215 mm; adattatore alimentazione phantom escluso. | Installazione a soffitto | 161.07 | https://www.ligra.it/prodotto/?product_code=QzhTVw==
C8SW-RF | Microfono gooseneck sospeso C 8S, ipercardioide | Microfono a condensatore con stelo flessibile e capsula orientabile ipercardioide; Risposta in frequenza : 50 Hz - 18KHz; Sensibilità : -47 dB +/- 3 dB @ 1 KHz; Impedenza: 200 Ohms; S/N : 64 dB; Alimentazione: 9 - 48 volts Phantom Power; Lunghezza: 215 mm; Alimentatore phantom CPPW01 - RF incluso; | Installazione a soffitto | 262.54 | https://www.ligra.it/prodotto/?product_code=QzhTVy1SRg==
C8SW-RF-CP | Microfono gooseneck sospeso C 8S, ipercardioide | Microfono gooseneck a condensatore professionale, sospeso, ipercardioide; Risposta in frequenza : 50 Hz - 18KHz; Sensibilità : -47 dB +/- 3 dB @ 1 KHz; Impedenza: 200 Ohms; S/N : 64 dB; Alimentazione: 9 - 48 volts Phantom Power; Lunghezza: 215 mm; Alimentatore phantom PPA - RF incluso | Installazione a soffitto | 319.87 | https://www.ligra.it/prodotto/?product_code=QzhTVy1SRi1DUA==
Da installazione
C3H | Capsula a condensatore cardioide | Capsula a condensatore professionale, cardioide per microfoni modulari; Risposta in frequenza : 50 Hz - 18KHz; Sensibilità : -40 dB +/- 3 dB @ 1 KHz; S/N : 64 dB; adattatore phantom non incluso; Impedenza: 1.8KΩ; Connettore : 3 pin mini XLR | Cardioide | 115.12 | https://www.ligra.it/prodotto/?product_code=QzNI
C800H | Capsula a condensatore ipercardioide | Capsula a condensatore professionale a canna di fucile, ipercardioide per microfoni modulari; Risposta in frequenza : 50 Hz - 18KHz; Sensibilità : -47 dB +/- 3 dB @ 1 KHz; S/N : 64 dB; adattatore phantom non incluso; Impedenza: 1.8KΩ; Connettore : 3 pin mini XLR | Cardioide | 192.92 | https://www.ligra.it/prodotto/?product_code=QzgwMEg=
CA30-RF | Stelo semi rigido con snodo, mini XLR | Stelo semi-rigido con snodo mini XLR Lunghezza braccio lungo : 300mm; Adattatore phantom con filtro anti GSM incluso; Impedenza : 200 Ohm; Connettore superiore : mini XLR F; Connettore inferiore : XLR | Cardioide | 148.79 | https://www.ligra.it/prodotto/?product_code=Q0EzMC1SRg==
CA40-RF | Stelo semi rigido con snodo, mini XLR | Stelo semi-rigido con snodo mini XLR Lunghezza braccio lungo : 400mm; Adattatore phantom con filtro anti GSM incluso; Impedenza : 200 Ohm; Connettore superiore : mini XLR F; Connettore inferiore : XLR | Cardioide | 157.89 | https://www.ligra.it/prodotto/?product_code=Q0E0MC1SRg==
CA700-RF | Stelo rigido con snodo, mini XLR | Stelo rigido con snodo mini XLR Lunghezza braccio lungo : 750mm; Lunghezza braccio corto : 350 mm; Adattatore phantom con filtro anti GSM incluso; Impedenza : 200 Ohm; Connettore superiore : mini XLR F; Connettore inferiore : XLR | Cardioide | 206.57 | https://www.ligra.it/prodotto/?product_code=Q0E3MDAtUkY=
CA900-RF | Stelo rigido con snodo, mini XLR | Stelo rigido con snodo mini XLR Lunghezza braccio lungo : 1200mm; Lunghezza braccio corto : 350 mm; Adattatore phantom con filtro anti GSM incluso; Impedenza : 200 Ohm; Connettore superiore : mini XLR F; Connettore inferiore : XLR | Cardioide | 213.85 | https://www.ligra.it/prodotto/?product_code=Q0E5MDAtUkY=
CAK1-RF | Adattatore Phantom stelo orientab. CAK 1-RF, 9-48V | Adattatore Phantom 9 - 48 Volt DC con filtro anti GSM ; Connettore superiore : mini XLR F; Connettore inferiore : XLR M, lunghezza 180mm | Cardioide | 152.43 | https://www.ligra.it/prodotto/?product_code=Q0FLMS1SRg==
S750 | Base tavolo S750 per microfono gooseneck, mini XLR | Base da appoggio su tavolo, con snodo, per microfono a collo d'oca mini XLR 3 pin; Connessioni : microfono - n.1 mini XLR femmina, 3 pin; mini XLR 3 pin su cavo da 3m; Colore: nero; Dimensioni: Diametro 75mm - H (con XLR): 70mm | Cardioide | 133.32 | https://www.ligra.it/prodotto/?product_code=Uzc1MA==
SM155 | Base da terra in acciaio SM155, per CA900/CA700 | Base da terra smorzante Realizzata in acciaio; Compatibile con CA900 e CA700 | Cardioide | 193.83 | https://www.ligra.it/prodotto/?product_code=U00xNTU=
Palmari
C600 | Microfono palmare C600, condensatore cardioide | Microfono professionale cardioide, a condensatore, per voce e strumenti musicali; Risposta in frequenza : 50 Hz - 20 KHz; Sensibilità : -37dB +/- 3dB @ 1 KHz (0dB = 1 V/Pa); Impedenza : 200 ohm; Rapporto segnale/rumore: 69dB (A); Massima pressione sonora: 125dB 1% THD; Richiede alimentazione phantom tra 9V e 48V; Connessione : XLR maschio, 3 pin; Diametro: 20mm; lunghezza: 165mm; Include custodia e porta microfono | Dinamici | 181.09 | https://www.ligra.it/prodotto/?product_code=QzYwMA==
C650E | Microfono palmare C650E, condensatore cardioide | Microfono professionale ad impugnatura, cardioide, a condensatore; Risposta in frequenza : 50 Hz - 20 KHz; Sensibilità : -48dB +/- 3dB @ 1 KHz (0dB = 1 V/Pa); Impedenza : 200 ohm; Rapporto segnale/rumore: 70dB (A); Massima pressione sonora: 125dB 1% THD; Richiede alimentazione phantom tra 9V e 48V; Connessione : XLR maschio, 3 pin; Diametro: 49mm; lunghezza: 225mm; Include custodia e porta microfono | Dinamici | 235.24 | https://www.ligra.it/prodotto/?product_code=QzY1MEU=
C850E | Microfono palmare, condensatore supercardioide | Microfono professionale supercardioide, a condensatore, per applicazioni broadcast e teatrali; Risposta in frequenza : 50 Hz - 20 KHz; Sensibilità : -48dB +/- 3dB @ 1 KHz (0dB = 1 V/Pa); Impedenza : 200 ohm; Rapporto segnale/rumore: 70dB (A); Massima pressione sonora: 126dB a 1KHz 1% THD; Richiede alimentazione phantom tra 9V e 48V; Connessione : XLR maschio, 3 pin; Diametro: 21mm; lunghezza: 238mm; Include custodia e porta microfono con adattatore 5/8 di pollice per telecamera. | Dinamici | 348.08 | https://www.ligra.it/prodotto/?product_code=Qzg1MEU=
D525E | Microfono palmare D525E, supercardioide | Microfono professionale , dinamico, supercardioide; Risposta in frequenza : 50 Hz - 18 KHz; Sensibilità : -54dB +/- 3dB @ 1 KHz (0dB = 1 V/Pa); Impedenza : 300 ohm; Connessione : XLR maschio, 3 pin; Diametro: 47mm; lunghezza: 250mm; Include custodia, porta microfono e spugnetta antivento | Dinamici | 131.95 | https://www.ligra.it/prodotto/?product_code=RDUyNUU=
D550E | Microfono palmare D550E, dinamico omni | Microfono professionale, dinamico, omnidirezionale; Risposta in frequenza : 50 Hz - 18 KHz; Sensibilità : -54dB +/- 3dB @ 1 KHz (0dB = 1 V/Pa); Impedenza : 300 ohm; Connessione : XLR maschio, 3 pin; Diametro: 47mm; lunghezza: 250mm; Include custodia, porta microfono e spugnetta antivento | Dinamici | 131.95 | https://www.ligra.it/prodotto/?product_code=RDU1MEU=
D700 | Microfono palmare D700, dinamico supercardioide | Microfono professionale, dinamico, supercardioide; Risposta in frequenza : 50 Hz - 18 KHz; Sensibilità : -74dB +/- 3dB @ 1 KHz (0dB = 1 V/Pa); Impedenza : 300 ohm; Connessione : XLR maschio, 3 pin; Diametro: 54mm; lunghezza: 178mm; corpo in metallo, Peso 327g, Include custodia e porta microfono; | Dinamici | 96.01 | https://www.ligra.it/prodotto/?product_code=RDcwMA==
Accessori
CAP002 | Pre-Amplificatore di linea | preamplificatore LINE , Input ed output a morsettiera; Risposta in frequenza : 80 Hz - 20KHz; Impedenza : 225 Ohm; S/N : 68 dB; Alimentazione richiesta: 24V / 12 Vdc | Accessori | 91 | https://www.ligra.it/prodotto/?product_code=Q0FQMDAy
CCRM4000-IR | Ricevitore IR per CCRM 4000 | Sensore a infrarossi per CCRM 4000. | Accessori | 68.71 | https://www.ligra.it/prodotto/?product_code=Q0NSTTQwMDAtSVI=
CCRM4000-MB | Coppia di staffe per montaggio a parete CCRM 4000 | Coppia di staffe per il montaggio a parete di sistemi CCRM 4000 | Accessori | 50.51 | https://www.ligra.it/prodotto/?product_code=Q0NSTTQwMDAtTUI=
CCRM4000-R | Telecomando per CCRM 4000 | Telecomando per CCRM 4000. | Accessori | 88.27 | https://www.ligra.it/prodotto/?product_code=Q0NSTTQwMDAtUg==
CL4CC | Clip per microfono CL4 | Clip per microfono CL 4 | Accessori | 11.38 | https://www.ligra.it/prodotto/?product_code=Q0w0Q0M=
CL4CCB | Clip per microfono CL4 | Clip per microfono CL 4 | Accessori | 13.2 | https://www.ligra.it/prodotto/?product_code=Q0w0Q0NC
CPPW01 | Adattatore Phantom 9 - 48 Volt a morsettiera | Adattatore Phantom 9 - 48 Volt DC a morsettiera; Dimensione: 60x35x20 mm | Accessori | 74.62 | https://www.ligra.it/prodotto/?product_code=Q1BQVzAx
CPPW01-RF | Adattatore Phantom 9 - 48 Volt con filtro anti GSM | Adattatore Phantom 9 - 48 Volt DC a morsettiera; Include filtro anti GSM | Accessori | 101.47 | https://www.ligra.it/prodotto/?product_code=Q1BQVzAxLVJG
CPPW01-RF-CV | Adattatore Phantom 9 - 48 Volt con filtro anti GSM | Adattatore Phantom 9 - 48 Volt DC a morsettiera; Include filtro anti GSM | Accessori | 101.47 | https://www.ligra.it/prodotto/?product_code=Q1BQVzAxLVJGLUNW
LB001 | Box digitale per controllo interruttori luminosi | Box digitale per controllo di 1 pulsante luminoso e muting del microfono associato, Compatibile con pulsanti: CH32, TS001; Connettore a morsetteriera per la parte microfonica (in/out), e RJ45 per il pulante; Richiede alimentatore 12 V (PS012). | Touch Switch | 170.17 | https://www.ligra.it/prodotto/?product_code=TEIwMDE=
LB001-PS | Box digitale per controllo interruttori luminosi | Box digitale per controllo di 1 pulsante luminoso e muting del microfono associato, Compatibile con pulsanti: CH32, TS001; Connettore a morsetteriera per la parte microfonica (in/out), e RJ45 per il pulante; completo di alimentatore 12 V (PS012). | Touch Switch | 207.94 | https://www.ligra.it/prodotto/?product_code=TEIwMDEtUFM=
PP-2 | Alimentatore Phantom 9 - 48 Volt 2 canali | Alimentatore Phantom 9 - 48 Volt DC 2 canali indipendenti; Connessioni : input XLR F output XLR M; Impedenza : 600 Ohm | Accessori | 157.89 | https://www.ligra.it/prodotto/?product_code=UFAtMg==
PPA | Adattatore Phantom 9 - 48 Volt XLR - mini XLR | Adattatore Phantom 9 - 48 Volt DC XLR - mini XLR; Connessioni : mini XLR M e XLR M 3 pin; Impedenza : 200 Ohm; Peso : 94 g; Include un connettore mini XLR F a saldare in sostituzione al mini XLR M | Accessori | 96.01 | https://www.ligra.it/prodotto/?product_code=UFBB
PPA-RF | Adattatore Phantom 9-48 Volt, filtro anti GSM XLR | Adattatore Phantom 9 - 48 Volt DC XLR - mini XLR con filtro anti GSM; Connessioni : Tini Q 3 pin M (mini XLR) e XLR M 3 pin; Impedenza : 200 Ohm; Peso : 94 g; Include un connettore Tini Q F (mini XLR) a saldare | Accessori | 104.65 | https://www.ligra.it/prodotto/?product_code=UFBBLVJG
PPM | Adattatore Phantom Beltpack 9 - 48 Volt | Adattatore Phantom 9 - 48 Volt DC Beltpack; Connessioni : input Tini Q 3 pin M (mini XLR) e output XLR M 3 pin; Impedenza : 200 Ohm; Nel caso in cui il mixer non fornisca l'alimentazione phantom, è possibile inserire una batteria da 1,5 V per alimentare il microfono | Accessori | 99.65 | https://www.ligra.it/prodotto/?product_code=UFBN
PSU-018 | Alimentatore a commutazione da 18 V CC, 2 Amp | Alimentatore a commutazione da 18 V CC, 2 Amp | Accessori | 88.27 | https://www.ligra.it/prodotto/?product_code=UFNVLTAxOA==
S80SLATCH | Supporto per microfono da tavolo in metallo | Supporto per microfono da tavolo interamente in metallo. L'indicatore LED bicolore è incluso nel cablaggio del circuito per consentire il funzionamento da 5-12-24VDC. Dotato di connessione RJ 45. Il prodotto include un interruttore a scatto precablato. Diametro complessivo di 58 mm. | Touch Switch | 119.21 | https://www.ligra.it/prodotto/?product_code=UzgwU0xBVENI
S80SPTT | Supporto per microfono da tavolo in metallo | Supporto per microfono da tavolo interamente in metallo. L'indicatore LED bicolore è incluso nel cablaggio del circuito per consentire il funzionamento da 5-12-24VDC. Dotato di connessione RJ 45. Il prodotto include un interruttore a scatto precablato. Diametro complessivo di 58 mm. | Touch Switch | 119.21 | https://www.ligra.it/prodotto/?product_code=UzgwU1BUVA==
SWP-2NRGB | Interruttore touch LED programmabile per CRMF/ARMF | placca per incasso dei microfoni CRMF/ARMF completa di pulsante capacitivo ed illuminazione RGB, interfaccia di terminazione TS-C1 in dotazione, il contatto in uscita come l'illuminazione RGB vanno gestiti tramite sistemi di controllo di terze parti; | Touch Switch | 190.65 | https://www.ligra.it/prodotto/?product_code=U1dQLTJOUkdC
SWP-2RGB | Interruttore touch LED programmabile per CRMF/ARMF | placca per incasso dei microfoni CRMF/ARMF completa di pulsante capacitivo ed illuminazione RGB, interfaccia di terminazione TS-C1 in dotazione, il contatto in uscita come l'illuminazione RGB vanno gestiti tramite sistemi di controllo di terze parti; | Touch Switch | 190.65 | https://www.ligra.it/prodotto/?product_code=U1dQLTJSR0I=
TS003RGB | Interruttore touch LED RGB, 3 colori | pulsante luminoso touch a LED, RGB 3 colori; interfaccia di terminazione TS-C1 in dotazione, il contatto in uscita come l'illuminazione RGB vanno gestiti tramite sistemi di controllo di terze parti; | Touch Switch | 103.74 | https://www.ligra.it/prodotto/?product_code=VFMwMDNSR0I=
TS005RGB | Interruttore touch LED RGB programmabile | Interruttore luminoso touch a LED RGB programmabile; Cavo in dotazione da 20 cm con connettore RJ45 da terminare su interfaccia TS-C1, adatto al montaggio con microfoni C 003E-RF, C 004E-RF, C 011E-RF, C 012E-RF e stand SM 10 e SM 20-RF; il contatto in uscita come l'illuminazione RGB vanno gestiti tramite sistemi di controllo di terze parti; | Touch Switch | su richiesta | https://www.ligra.it/prodotto/?product_code=VFMwMDVSR0I=
TS005WRGB | Interruttore touch LED RGB programmabile | Interruttore luminoso touch a LED RGB programmabile; Cavo in dotazione da 20 cm con connettore RJ45 da terminare su interfaccia TS-C1, adatto al montaggio con microfoni C 003E-RF, C 004E-RF, C 011E-RF, C 012E-RF e stand SM 10 e SM 20-RF; il contatto in uscita come l'illuminazione RGB vanno gestiti tramite sistemi di controllo di terze parti; | Touch Switch | su richiesta | https://www.ligra.it/prodotto/?product_code=VFMwMDVXUkdC
W1 | Spugnetta antivento W 1 | Spugnetta antivento W1 di ricambioCompatibile con microfoni della serie CL 2 | Antivento | 3.64 | https://www.ligra.it/prodotto/?product_code=VzE=
W12 | Spugnetta antivento W 12 | Spugnetta antivento W12 di ricambioCompatibile con microfono lavalier HW1200 | Antivento | 3.64 | https://www.ligra.it/prodotto/?product_code=VzEy
W2 | Spugnetta antivento W 2 | Spugnetta antivento W2 di ricambioCompatibile con microfoni della serie C 2, C 3 e HW1600 | Antivento | 3.64 | https://www.ligra.it/prodotto/?product_code=VzI=
W2W | Spugnetta antivento W2 di ricambio - BIANCA | Compatibile con microfoni della serie C 2, C 3 e HW1600 (colore bianco) | Antivento | su richiesta | https://www.ligra.it/prodotto/?product_code=VzJX
W3 | Spugnetta antivento W 3 | Spugnetta antivento W3 di ricambioCompatibile con microfoni della serie D3, D5, C900 e C600 | Antivento | 11.38 | https://www.ligra.it/prodotto/?product_code=VzM=
W8 | Spugnetta antivento W 8 | Spugnetta antivento W8 di ricambioCompatibile con microfoni della serie C800 | Antivento | 11.83 | https://www.ligra.it/prodotto/?product_code=Vzg=
W85 | Spugnetta antivento W 85 | Spugnetta antivento W85 di ricambioCompatibile con microfono C850E | Antivento | 18.66 | https://www.ligra.it/prodotto/?product_code=Vzg1
W8S | Spugnetta antivento W 8S | Spugnetta antivento W8S di ricambioCompatibile con microfoni della serie C815 e C816 | Antivento | su richiesta | https://www.ligra.it/prodotto/?product_code=VzhT
W8W | Spugnetta antivento W8 di ricambio bianca | Compatibile con microfoni della serie C800 | Antivento | su richiesta | https://www.ligra.it/prodotto/?product_code=VzhX
Motorizzato
CCRM4000-M-C303-RF | Motorizzazione pendent mic array C303,unità master | Unità Master con microfono C303 a 3 elementi cardioidi per una copertura a 360°; Include : ricevitore IR da soffitto, telecomando, microfono clockaudio C303, alloggiamento, alimentatore PSU 18 VDC , cavo audio 2,5 m, staffa di montaggio a soffitto e cavo di sicurezza.; Fino a 4 unità slave collegabili in cascata; Collegamento tramite RJ45 ; Peso: 6Kg (struttura e microfono), uscita audio delle 3 capsule microfoniche indipendenti, controllo e feedback di posizione via GPIO | Installazione a soffitto | 2514.79 | https://www.ligra.it/prodotto/?product_code=Q0NSTTQwMDAtTS1DMzAzLVJG
CCRM4000-M-C303W-RF | Motorizzazione pendent mic array C303,unità master | Unità Master con microfono C303 a 3 elementi cardioidi per una copertura a 360°; Include : ricevitore IR da soffitto, telecomando, microfono clockaudio C303, alloggiamento, alimentatore PSU 18 VDC , cavo audio 2,5 m, staffa di montaggio a soffitto e cavo di sicurezza.; Fino a 4 unità slave collegabili in cascata; Collegamento tramite RJ45 ; Peso: 6Kg (struttura e microfono), uscita audio delle 3 capsule microfoniche indipendenti, controllo e feedback di posizione via GPIO | Installazione a soffitto | 2514.79 | https://www.ligra.it/prodotto/?product_code=Q0NSTTQwMDAtTS1DMzAzVy1SRg==
CCRM4000-M-RF | Motorizzazione pendente mic card. C3, unità master | Unità Master; Include : ricevitore IR da soffitto, telecomando, microfono clockaudio C3, alloggiamento, alimentatore PSU 18 VDC ,staffa di montaggio a soffitto e cavo di sicurezza. , controllo e feedback di posizione via GPIO | Installazione a soffitto | 1727.64 | https://www.ligra.it/prodotto/?product_code=Q0NSTTQwMDAtTS1SRg==
CCRM4000-SL-C303-RF | Motorizzazione pendente mic array C303,unità slave | Unità Slave con microfono C303 a 3 elementi cardioidi per una copertura a 360°; Include : microfono clockaudio C303, alloggiamento, cavo audio 2,5 m, staffa di montaggio a soffitto e cavo di sicurezza.; Collegamento tramite RJ45 ; Peso: 6Kg (struttura e microfono) | Installazione a soffitto | 2218.58 | https://www.ligra.it/prodotto/?product_code=Q0NSTTQwMDAtU0wtQzMwMy1SRg==
CCRM4000-SL-C303W-RF | Motorizzazione pendente mic array C303,unità slave | Unità Slave con microfono C303 a 3 elementi cardioidi per una copertura a 360°; Include : microfono clockaudio C303, alloggiamento, cavo audio 2,5 m, staffa di montaggio a soffitto e cavo di sicurezza.; Collegamento tramite RJ45 ; Peso: 6Kg (struttura e microfono) | Installazione a soffitto | 2218.58 | https://www.ligra.it/prodotto/?product_code=Q0NSTTQwMDAtU0wtQzMwM1ctUkY=
CCRM4000-SL-RF | Motorizzazione pendente mic card. C3, unità slave | Unità Slave; Include : microfono clockaudio C3, alloggiamento, staffa di montaggio a soffitto e cavo di sicurezza. | Installazione a soffitto | 1521.52 | https://www.ligra.it/prodotto/?product_code=Q0NSTTQwMDAtU0wtUkY=
CCRM4000W-M-RF | Motorizzazione pendente mic card. C3, unità master | Unità Master; Include : ricevitore IR da soffitto, telecomando, microfono clockaudio C3, alloggiamento, alimentatore PSU 18 VDC ,staffa di montaggio a soffitto e cavo di sicurezza. , controllo e feedback di posizione via GPIO | Installazione a soffitto | 1727.64 | https://www.ligra.it/prodotto/?product_code=Q0NSTTQwMDBXLU0tUkY=
CCRM4000W-SL-RF | Motorizzazione pendente mic card. C3, unità slave | Unità Slave; Include : microfono clockaudio C3, alloggiamento, staffa di montaggio a soffitto e cavo di sicurezza. | Installazione a soffitto | 1521.52 | https://www.ligra.it/prodotto/?product_code=Q0NSTTQwMDBXLVNMLVJG
Lavalier
CL4 | Microfono Lavalier CL4, condensatore omni | Microfono Lavalier, Tipologia : Omnidirezionale a condensatore; Risposta in frequenza : 50 Hz - 16 KHz; Sensibilità : -44 dB +/- 3 dB @ 1 KHz; Impedenza : 1 KOhm; Connettore : TA4F mini XLR 4pin | Condensatore | 47.78 | https://www.ligra.it/prodotto/?product_code=Q0w0
CL4B | Microfono Lavalier CL4, condensatore omni | Microfono Lavalier, Tipologia : Omnidirezionale a condensatore; Risposta in frequenza : 50 Hz - 16 KHz; Sensibilità : -44 dB +/- 3 dB @ 1 KHz; Impedenza : 1 KOhm; Connettore : TA4F mini XLR 4pin | Condensatore | 47.78 | https://www.ligra.it/prodotto/?product_code=Q0w0Qg==
CL6 | Microfono Lavalier CL6, condensatore cardioide | Microfono Lavalier Tipologia : Cardioide a condensatore; Risposta in frequenza : 50 Hz - 16 KHz; Sensibilità : -44 dB +/- 3 dB @ 1 KHz; Impedenza : 1 KOhm; Connettore : mini XLR 4 Pin | Condensatore | 72.8 | https://www.ligra.it/prodotto/?product_code=Q0w2
Ad archetto
CMH2000 | Microfono ad archetto CMH2000, condensatore omni | Microfono ad archetto,Tipologia : Omnidirezionale a condensatore; Risposta in frequenza : 30 Hz - 18 KHz; Sensibilità : -33 dB +/- 3 dB @ 1 KHz; Impedenza : 4.4 KOhm; SPL : 115 dB; Connettore : Mini XLR 4 pin, lunghezza cavo 140cm, phantom 1.5-9V | Condensatore | 313.04 | https://www.ligra.it/prodotto/?product_code=Q01IMjAwMA==
HW1200 | Microfono ad archetto HW1200, condensatore omni | Microfono ad archetto, Tipologia : Omnidirezionale a condensatore; Risposta in frequenza : 30 Hz - 18 KHz; Sensibilità : -50 dB +/- 3 dB @ 1 KHz; Impedenza : 680 Ohm; Connettore : Mini XLR 4 pin, lunghezza cavo 140mm, phantom 1.5-9V | Condensatore | 94.19 | https://www.ligra.it/prodotto/?product_code=SFcxMjAw
HW1600 | Microfono ad archetto , cond. supercardioide | Microfono ad archetto, Tipologia : supercardioide a condensatore; Risposta in frequenza : 100 Hz - 15 KHz; Sensibilità : -40dB; SPL: 125 dB; Connettore : Mini XLR 4 pin; lunghezza cavo 150mm, phantom 1.5-9V | Condensatore | 182 | https://www.ligra.it/prodotto/?product_code=SFcxNjAw
Sistemi di montaggio
CP73 | Supporto da soffitto per serie C 3S/C 8S | flangia a soffitto per tutti modelli C 3S e C 8S (esclusi modelli 'CP' per i quali è già inclusa) | Installazione a soffitto | 43.23 | https://www.ligra.it/prodotto/?product_code=Q1A3Mw==
CP73W | Supporto da soffitto per serie C 3S/C 8S | flangia a soffitto per tutti modelli C 3S e C 8S (esclusi modelli 'CP' per i quali è già inclusa) | Installazione a soffitto | 43.23 | https://www.ligra.it/prodotto/?product_code=Q1A3M1c=
Collare
CTH100 | Microfono a collare CTH electred IP67 | Microfono a collare, da gola per utilizzo in ambienti rumorosi, Tipologia : electred; Risposta in frequenza : 350 Hz - 8 KHz; Impedenza : 900 Ohm; Resistente all'acqua; Richiede alimentazione phantom 2,5-6V; Connessione : 3 fili a saldare | Condensatore | 178.36 | https://www.ligra.it/prodotto/?product_code=Q1RIMTAw
A filo
D700S | Microfono palmare D700, dinamico supercardioide | Microfono professionale, dinamico, supercardioide con interruttore; Risposta in frequenza : 50 Hz - 18 KHz; Sensibilità : -74dB +/- 3dB @ 1 KHz (0dB = 1 V/Pa); Impedenza : 300 ohm; Connessione : XLR maschio, 3 pin; Diametro: 54mm; lunghezza: 178mm; corpo in metallo, Peso 327g, Include custodia e porta microfono. | Cardioide | 106.02 | https://www.ligra.it/prodotto/?product_code=RDcwMFM=
Supporti per Microfoni
F237 | Astaa mano regolabile per microfono | Asta a mano regolabile per microfono composta da 2 parti; Realizzata in leggero alluminio con maniglia antiscivolo; Include borsa per il trasporto; Peso : 300 g; Lunghezza: da 635 a 1600 mm | Pavimento | su richiesta | https://www.ligra.it/prodotto/?product_code=RjIzNw==
S120 | Base da tavolo foro con filettatura M 10 | Base da tavolo dotata di foro di montaggio con filettatura M 10. | Da tavolo | 99.65 | https://www.ligra.it/prodotto/?product_code=UzEyMA==
S120SLATCH | Base da tavolo foro con filettatura M 10 | Base da tavolo con pulsante stabile on/off dotata di foro di montaggio con filettatura M 10. | Da tavolo | 105.56 | https://www.ligra.it/prodotto/?product_code=UzEyMFNMQVRDSA==
S120SPTT | Base da tavolo foro con filettatura M 10 | Base da tavolo con pulsante instabile PPT dotata di foro di montaggio con filettatura M 10. | Da tavolo | 105.56 | https://www.ligra.it/prodotto/?product_code=UzEyMFNQVFQ=
S120X | Base da tavolo per gooseneck, XLR | Base da appoggio, per microfono a collo d'oca XLR 3 pin; Connessioni : microfono - n.1 XLR femmina, 3 pin; cavità interna - n.3 contatti a saldare; Colore: nero; Dimensioni: Diametro 120mm - H (con XLR): 57mm | Da tavolo | 116.94 | https://www.ligra.it/prodotto/?product_code=UzEyMFg=
S120X-2 | Base da tavolo per gooseneck, XLR | Base da appoggio, per microfono a collo d'oca XLR 3 pin; Connessioni : microfono - n.1 XLR femmina, 3 pin; n.1 XLR maschio, 3 pin, preintestato su cavo di 2m; Colore: nero; Dimensioni: Diametro 120mm - H (con XLR): 57mm | Da tavolo | 132.86 | https://www.ligra.it/prodotto/?product_code=UzEyMFgtMg==
S120X5 | Base da tavolo per gooseneck, XLR | Base da appoggio, per microfono a collo d'oca XLR 5 pin; Connessioni : microfono - n.1 XLR femmina, 5 pin; cavità interna - n.5 contatti a saldare; Colore: nero; Dimensioni: Diametro 120mm - H (con XLR): 57mm | Da tavolo | 132.86 | https://www.ligra.it/prodotto/?product_code=UzEyMFg1
S120X5-2 | Base da tavolo per gooseneck, XLR | Base da appoggio, per microfono a collo d'oca XLR 5 pin; Connessioni : microfono - n.1 XLR femmina, 5 pin; n.1 XLR maschio, 5 pin, preintestato su cavo di 2m; Colore: nero; Dimensioni: Diametro 120mm - H (con XLR): 57mm | Da tavolo | 171.99 | https://www.ligra.it/prodotto/?product_code=UzEyMFg1LTI=
S120XS-2LATCH | Base da tavolo per gooseneck, XLR | Base da appoggio, per microfono a collo d'oca XLR 3 pin; Pulsante stabile con funzionamento latching; Connessioni : microfono - n.1 XLR femmina, 3 pin; n.1 XLR maschio, 3 pin, preintestato su cavo di 2m; Colore: nero; Dimensioni: Diametro 120mm - H (con XLR): 57mm | Da tavolo | 144.69 | https://www.ligra.it/prodotto/?product_code=UzEyMFhTLTJMQVRDSA==
S120XS-2PTT | Base da tavolo per gooseneck, XLR | Base da appoggio, per microfono a collo d'oca XLR 3 pin; Pulsante instabile con funzionamento Push To Talk; Connessioni : microfono - n.1 XLR femmina, 3 pin; n.1 XLR maschio, 3 pin, preintestato su cavo di 2m; Colore: nero; Dimensioni: Diametro 120mm - H (con XLR): 57mm | Da tavolo | 144.69 | https://www.ligra.it/prodotto/?product_code=UzEyMFhTLTJQVFQ=
S120XS5-2LATCH | Base da tavolo per gooseneck, XLR | Base da appoggio, per microfono a collo d'oca XLR 5 pin; Pulsante stabile con funzionamento latching; Connessioni : microfono - n.1 XLR femmina, 5 pin; n.1 XLR maschio, 5 pin, preintestato su cavo di 2m; Colore: nero; Dimensioni: Diametro 120mm - H (con XLR): 57mm | Da tavolo | 205.66 | https://www.ligra.it/prodotto/?product_code=UzEyMFhTNS0yTEFUQ0g=
S120XS5-2PTT | Base da tavolo per gooseneck, XLR | Base da appoggio, per microfono a collo d'oca XLR 5 pin; Pulsante stabile con funzionamento Push To Talk; Connessioni : microfono - n.1 XLR femmina, 5 pin; n.1 XLR maschio, 5 pin, preintestato su cavo di 2m; Colore: nero; Dimensioni: Diametro 120mm - H (con XLR): 57mm | Da tavolo | 205.66 | https://www.ligra.it/prodotto/?product_code=UzEyMFhTNS0yUFRU
S120XS5LATCH | Base da tavolo per gooseneck, XLR | Base da appoggio, per microfono a collo d'oca XLR 5 pin; Pulsante stabile con funzionamento latching; Connessioni : microfono - n.1 XLR femmina, 5 pin; cavità interna - n.5 contatti a saldare; Colore: nero; Dimensioni: Diametro 120mm - H (con XLR): 57mm | Da tavolo | 136.96 | https://www.ligra.it/prodotto/?product_code=UzEyMFhTNUxBVENI
S120XS5PTT | Base da tavolo per gooseneck, XLR | Base da appoggio, per microfono a collo d'oca XLR 5 pin; Pulsante instabile con funzionamento Push To Talk; Connessioni : microfono - n.1 XLR femmina, 5 pin; cavità interna - n.5 contatti a saldare; Colore: nero; Dimensioni: Diametro 120mm - H (con XLR): 57mm | Da tavolo | 136.96 | https://www.ligra.it/prodotto/?product_code=UzEyMFhTNVBUVA==
S120XSLATCH | Base da tavolo per gooseneck, XLR | Base da appoggio, per microfono a collo d'oca XLR 3 pin; Pulsante stabile latching; Connessioni : microfono - n.1 XLR femmina, 3 pin; cavità interna - n.3 contatti a saldare; Colore: nero; Dimensioni: Diametro 120mm - H (con XLR): 57mm | Da tavolo | 121.94 | https://www.ligra.it/prodotto/?product_code=UzEyMFhTTEFUQ0g=
S120XSPTT | Base da tavolo per gooseneck, XLR | Base da appoggio, per microfono a collo d'oca XLR 3 pin; Pulsante instabile con funzionamento Push To Talk; Connessioni : microfono - n.1 XLR femmina, 3 pin; cavità interna - n.3 contatti a saldare; Colore: nero; Dimensioni: Diametro 120mm - H (con XLR): 57mm | Da tavolo | 121.94 | https://www.ligra.it/prodotto/?product_code=UzEyMFhTUFRU
S133-RF | Base da tavolo con LED di stato, XLR | Base da appoggio, con LED di stato integrato; Accensione/spegnimento tramite touch programmabile in modalità on/off (latching), PTT, PTM; Immune alle interferenze GSM; Richiede alimentazione phantom +48V; Connessioni : n.1 XLR femmina, 3 pin; n.1 XLR maschio, 3 pin, sul retro; Colore: nero; Dimensioni: L 100mm - P 120mm - H (con XLR): 60mm | Da tavolo | 162.44 | https://www.ligra.it/prodotto/?product_code=UzEzMy1SRg==
S133W-RF | Base da tavolo con LED di stato, XLR | Base da appoggio, con LED di stato integrato; Accensione/spegnimento tramite touch programmabile in modalità on/off (latching), PTT, PTM; Immune alle interferenze GSM; Richiede alimentazione phantom +48V; Connessioni : n.1 XLR femmina, 3 pin; n.1 XLR maschio 3 pin sul retro; Colore: bianco; Dimensioni: L 100mm - P 120mm - H (con XLR): 60mm; ATTENZIONE: Il goosneck non è oggetto della fornitura | Da tavolo | 162.44 | https://www.ligra.it/prodotto/?product_code=UzEzM1ctUkY=
S135-RF | Base da tavolo con LED di stato, mini XLR | Base da appoggio, con LED di stato integrato; Accensione/spegnimento tramite touch programmabile in modalità on/off (latching), PTT, PTM; Immune alle interferenze GSM; Richiede alimentazione phantom +48V; Connessioni : n.1 XLR femmina, 3 pin; n.1 connettore a 5 pin sul retro comprende connessioni logiche I/O per la gestione tramite un controller di terze parti; Colore: nero; Dimensioni: L 100mm - P 120mm - H (con XLR): 60mm | Da tavolo | 162.44 | https://www.ligra.it/prodotto/?product_code=UzEzNS1SRg==
S135W-RF | Base da tavolo con LED di stato, mini XLR | Base da appoggio, con LED di stato integrato; Accensione/spegnimento tramite touch programmabile in modalità on/off (latching), PTT, PTM; Immune alle interferenze GSM; Richiede alimentazione phantom +48V; Connessioni : n.1 XLR femmina, 3 pin; n.1 connettore a 5 pin sul retro comprende connessioni logiche I/O per la gestione tramite un controller di terze parti; Colore: bianco; Dimensioni: L 100mm - P 120mm - H (con XLR): 60mm; ATTENZIONE: Il goosneck non è oggetto della fornitura | Da tavolo | 162.44 | https://www.ligra.it/prodotto/?product_code=UzEzNVctUkY=
S140-RF | Base da tavolo con LED di stato, mini XLR | Base da appoggio, con LED di stato integrato, per microfono mini XLR; Accensione/spegnimento tramite touch programmabile in modalità on/off (latching), PTT, PTM; Immune alle interferenze GSM; Richiede alimentazione phantom da +9V a +48V ed integra un adattatore phantom; Connessioni : n.1 mini XLR femmina, 3 pin; n.1 presa maschio, 5 pin sul retro comprende connessioni logiche I/O per la gestione tramite un controller di terze parti; Colore: nero; Dimensioni: L 100mm - P 120mm - H (con mini XLR): 60mm | Da tavolo | 162.44 | https://www.ligra.it/prodotto/?product_code=UzE0MC1SRg==
S140W-RF | Base da tavolo con LED di stato, mini XLR | Base da appoggio, con LED di stato integrato, per microfono mini XLR; Accensione/spegnimento tramite touch programmabile in modalità on/off (latching), PTT, PTM; Immune alle interferenze GSM; Richiede alimentazione phantom da +9V a +48V integra un adattatore phantom; Connessioni : n.1 mini XLR femmina, 3 pin; n.1 presa maschio,5 pin sul retro comprende connessioni logiche I/O per la gestione tramite un controller di terze parti; Colore: bianco; Dimensioni: L 100mm - P 120mm - H (con mini XLR): 60mm; | Da tavolo | su richiesta | https://www.ligra.it/prodotto/?product_code=UzE0MFctUkY=
S155-RF | Base da tavolo con LED di stato, mini XLR | Base da appoggio, con LED di stato integrato; Accensione/spegnimento tramite touch programmabile in modalità on/off (latching), PTT, PTM; Immune alle interferenze GSM; Richiede alimentazione phantom +48V; Connessioni : microfono - n.1 XLR femmina, 5 pin; retro - n.1 XLR maschio, 5 pin; Colore: nero; Dimensioni: L 100mm - P 120mm - H (con XLR): 60mm | Da tavolo | 175.18 | https://www.ligra.it/prodotto/?product_code=UzE1NS1SRg==
S155W-RF | Base da tavolo con LED di stato, mini XLR | Base da appoggio, con LED di stato integrato; Accensione/spegnimento tramite touch programmabile in modalità on/off (latching), PTT, PTM; Immune alle interferenze GSM; Richiede alimentazione phantom +48V integra un adattatore phantom; Connessioni : microfono - n.1 XLR femmina, 5 pin; retro - n.1 XLR maschio, 5 pin; Colore: bianco; Dimensioni: L 100mm - P 120mm - H (con XLR): 60mm; ATTENZIONE: l'accensione dell'anello luminoso del gooseneck va gestita da un sistema di controllo esterno | Da tavolo | 175.18 | https://www.ligra.it/prodotto/?product_code=UzE1NVctUkY=
S157-RF | Base da tavolo con LED di stato, mini XLR | Base da appoggio, con LED di stato integrato; Accensione/spegnimento tramite touch programmabile in modalità on/off (latching), PTT, PTM; Immune alle interferenze GSM; Richiede alimentazione phantom +48V; Connessioni : microfono - n.1 XLR femmina, 5 pin; retro - n.1 XLR maschio, 7 pin comprende connessioni logiche I/O per la gestione tramite un controller di terze parti; Colore: nero; Dimensioni: L 100mm - P 120mm - H (con XLR): 60mm, ATTENZIONE l'accensione dell'anello luminoso del gooseneck va gestita da un sistema di controllo esterno | Da tavolo | 180.18 | https://www.ligra.it/prodotto/?product_code=UzE1Ny1SRg==
S157W-RF | Base da tavolo con LED di stato, mini XLR | Base da appoggio, con LED di stato integrato; Accensione/spegnimento tramite touch programmabile in modalità on/off (latching), PTT, PTM; Immune alle interferenze GSM; Richiede alimentazione phantom +48V; Connessioni : microfono - n.1 XLR femmina, 5 pin; retro - n.1 XLR maschio, 7 pin comprende connessioni logiche I/O per la gestione tramite un controller di terze parti; Colore: bianco; Dimensioni: L 100mm - P 120mm - H (con XLR): 60mm; ATTENZIONE: l'accensione dell'anello luminoso del gooseneck va gestita da un sistema di controllo esterno | Da tavolo | 180.18 | https://www.ligra.it/prodotto/?product_code=UzE1N1ctUkY=
S210 | Asta trepiede regolabile | Asta trepiede da terra con sbraccio regolabile per microfono a mano ; Altezza regolabile : da 900 a 1605 mm; Lunghezza braccio : 840 mm; Peso : 3.2 Kg | Pavimento | 64.61 | https://www.ligra.it/prodotto/?product_code=UzIxMA==
SA3 | Supporto regolabile per serie C600 | Supporto regolabile ; Compatibile con la serie C600 di clockaudio; alloggia microfoni con corpo di dimensioni standard: 5/8" - 3/8" | Clip per Microfoni | 14.11 | https://www.ligra.it/prodotto/?product_code=U0Ez
SA5 | Supporto regolabile per serie D500 | Supporto regolabile ; Compatibile con la serie D500 di clockaudio; alloggia microfoni con corpo di diametro standard: 5/8" - 3/8" | Clip per Microfoni | 14.11 | https://www.ligra.it/prodotto/?product_code=U0E1
SA8 | Supporto regolabile per serie C850E | Supporto regolabile ; Compatibile con microfono Clockaudio Shotgun C850E; alloggia microfoni con corpo standard: 5/8" - 3/8" | Clip per Microfoni | 14.11 | https://www.ligra.it/prodotto/?product_code=U0E4
SM10 | Supporto da incasso SM10, XLR | Supporto da incasso anti vibrazioni, nero, connettorizzazione passante XLR 3 pin, Completamente realizzato in metallo ; Colore : Nero | Da tavolo | 70.53 | https://www.ligra.it/prodotto/?product_code=U00xMA==
SM10X5 | Supporto da incasso SM10, XLR | Supporto da incasso antivibrazioni, nero, connettorizzazione passante XLR 5 pin, Completamente realizzato in metallo; Colore : Nero | Da tavolo | 88.27 | https://www.ligra.it/prodotto/?product_code=U00xMFg1
SM20-RF | Supporto da incasso SM20, mini XLR | Supporto da incasso, nero, mini XLR 3 pin, Completamente realizzato in metallo; Connettore : mini XLR F; Colore : Nero; adattatore phantom integrato (9 - 48 volt) | Da tavolo | 160.16 | https://www.ligra.it/prodotto/?product_code=U00yMC1SRg==
SM70 | antivibrazioni da incasso per gooseneck | supporto ad incasso antivibrazioni per microfoni gooseneck con diametro del cilindro di base da 19mm (0,75"), ABS e gomma; Colore : Nero | Da tavolo | 30.03 | https://www.ligra.it/prodotto/?product_code=U003MA==
SM75 | Supporto ammortizzato per installazioni fisse, XLR | Supporto ammortizzato per installazioni fisse , connessione XLR 3 pin passante; Colore : Nero; Posizionabile sopra o sotto la superficie del piano | Da tavolo | 98.28 | https://www.ligra.it/prodotto/?product_code=U003NQ==
SM7510 | Supporto ammortizzato per installazioni fisse, XLR | Supporto ammortizzato per installazioni fisse per microfoni gooseneck con perno terminale M10, Colore : Nero; Posizionabile sopra o sotto la superficie del piano | Da tavolo | su richiesta | https://www.ligra.it/prodotto/?product_code=U003NTEw
SM75X5 | Supporto ammortizzato per installazioni fisse, XLR | Supporto ammortizzato per installazioni fisse, connessione XLR F 5 pin passante; Colore : Nero; Posizionabile sopra o sotto la superficie del piano | Da tavolo | 115.12 | https://www.ligra.it/prodotto/?product_code=U003NVg1
SM80 | Supporto da incasso SM 80, XLR | Supporto da incasso antivibrazioni, nero, per microfono XLR 3 pin, Completamente realizzato in metallo; Sportellino richiudibile; Colore : Nero | Da tavolo | 145.15 | https://www.ligra.it/prodotto/?product_code=U004MA==
SM80-RF | Supporto da incasso SM 80, XLR | Supporto da incasso anti vibrazioni, nero,mini XLR 3 pin, Completamente realizzato in metallo; Sportellino richiudibile; Include adattatore phantom ; Colore : Nero | Da tavolo | 254.35 | https://www.ligra.it/prodotto/?product_code=U004MC1SRg==
SM80N | Supporto da incasso SM 80, XLR | Supporto da incasso antivibrazioni, nuchel, microfono XLR 3 pin, Completamente realizzato in metallo; Sportellino richiudibile; Colore : Nichel | Da tavolo | 145.15 | https://www.ligra.it/prodotto/?product_code=U004ME4=
SM80N-RF | Supporto da incasso SM 80, XLR | Supporto da incasso, nichel, mini XLR 3 pin, Completamente realizzato in metallo; Connettore : input mini XLR M, output XLR F; Sportellino richiudibile; Include alimentatore phantom (9 - 45 volt) ed impedenza 200 Ohm; Colore : Nichel | Da tavolo | 254.35 | https://www.ligra.it/prodotto/?product_code=U004ME4tUkY=
SM80NX5 | Supporto da incasso SM 80, XLR | Supporto da incasso antivibrazioni nichel,per microfono XLR 5 pin, Completamente realizzato in metallo; Sportellino richiudibile; Colore : Nichel | Da tavolo | 156.07 | https://www.ligra.it/prodotto/?product_code=U004ME5YNQ==
SM80S-RFLATCH | Supporto da incasso con LED di stato, mini XLR | Supporto da incasso, con LED e pulsante stabile ON/OFF, Completamente realizzato in metallo; Connettore : mini XLR 3 pin M; Sportellino richiudibile; Pulsante Meccanico ON/OFF; LED bi colore; Alimentazioni consentite : 5, 12 o 24 VDC @ 30 mA; integra adattatore phantom (9 - 45 volt), il pilotaggio dei led ed il contatto di chiusura del pulsante devono essere gestiti da un controller di terze parti. | Da tavolo | 305.76 | https://www.ligra.it/prodotto/?product_code=U004MFMtUkZMQVRDSA==
SM80S-RFPTT | Supporto da incasso con LED di stato, mini XLR | Supporto da incasso, con LED e pulsante instabile PPT, Completamente realizzato in metallo; Connettore : mini XLR 3 pin M; Sportellino richiudibile; Pulsante Meccanico Push-to-Talk; LED bi colore; Alimentazioni consentite : 5, 12 o 24 VDC @ 30 mA; integra adattatore phantom (9 - 45 volt) , il pilotaggio dei led ed il contatto di chiusura del pulsante devono essere gestiti da un controller di terze parti. | Da tavolo | 305.76 | https://www.ligra.it/prodotto/?product_code=U004MFMtUkZQVFQ=
SM80SLATCH | Supporto da incasso con LED di stato, mini XLR | Supporto da incasso, con LED e pulsante ON/OFFCompletamente realizzato in metallo; Connettore : XLR F 3 pin; Sportellino richiudibile; Pulsante Meccanico stabile ON/OFF; LED bi colore; Alimentazioni consentite : 5, 12 o 24 VDC @ 30 mA, il pilotaggio dei led ed il contatto di chiusura del pulsante devono essere gestiti da un controller di terze parti. | Da tavolo | 184.73 | https://www.ligra.it/prodotto/?product_code=U004MFNMQVRDSA==
SM80SN-RFLATCH | Supporto da incasso con LED di stato, mini XLR | Supporto da incasso, con LED e pulsante stabile ON/OFF, Completamente realizzato in metallo; Connettore : mini XLR 3 pin M; Sportellino richiudibile; Pulsante Meccanico ON/OFF; LED bi colore; Alimentazioni consentite : 5, 12 o 24 VDC @ 30 mA; Include adattatore phantom (9 - 45 volt) , il pilotaggio dei led ed il contatto di chiusura del pulsante devono essere gestiti da un controller di terze parti. | Da tavolo | 305.76 | https://www.ligra.it/prodotto/?product_code=U004MFNOLVJGTEFUQ0g=
SM80SN-RFPTT | Supporto da incasso con LED di stato, mini XLR | Supporto da incasso, con LED e pulsante instabile PPT, Completamente realizzato in metallo; Connettore : mini XLR 3 pin M; Sportellino richiudibile; Pulsante Meccanico Push-to-Talk; LED bi colore; Alimentazioni consentite : 5, 12 o 24 VDC @ 30 mA; integra adattatore phantom (9 - 45 volt) , il pilotaggio dei led ed il contatto di chiusura del pulsante devono essere gestiti da un controller di terze parti. | Da tavolo | 305.76 | https://www.ligra.it/prodotto/?product_code=U004MFNOLVJGUFRU
SM80SNLATCH | Supporto da incasso con LED di stato, mini XLR | Supporto da incasso, con LED e pulsante stabile ON/OFF Completamente realizzato in metallo; Connettore : XLR F 3 pin; Sportellino richiudibile; Pulsante Meccanico ON/OFF; LED bi colore; Alimentazioni consentite : 5, 12 o 24 VDC @ 30 mA, il pilotaggio dei led ed il contatto di chiusura del pulsante devono essere gestiti da un controller di terze parti. | Da tavolo | 184.73 | https://www.ligra.it/prodotto/?product_code=U004MFNOTEFUQ0g=
SM80SNPTT | Supporto da incasso con LED di stato, mini XLR | Supporto da incasso, con LED e pulsante instabile PPTCompletamente realizzato in metallo; Connettore : XLR F 3 pin; Sportellino richiudibile; Pulsante Meccanico Push-to-Talk; LED bi colore; Alimentazioni consentite : 5, 12 o 24 VDC @ 30 mA, il pilotaggio dei led ed il contatto di chiusura del pulsante devono essere gestiti da un controller di terze parti. | Da tavolo | 184.73 | https://www.ligra.it/prodotto/?product_code=U004MFNOUFRU
SM80SNX5LATCH | Supporto da incasso con LED di stato, mini XLR | Supporto da incasso, con LED e pulsante stabile ON/OFF, Completamente realizzato in metallo; Connettore : XLR F 5 pin; Sportellino richiudibile; Pulsante Meccanico ON/OFF; LED bi colore; Alimentazioni consentite : 5, 12 o 24 VDC @ 30 mA, il pilotaggio dei led ed il contatto di chiusura del pulsante devono essere gestiti da un controller di terze parti. | Da tavolo | 196.56 | https://www.ligra.it/prodotto/?product_code=U004MFNOWDVMQVRDSA==
SM80SNX5PTT | Supporto da incasso con LED di stato, mini XLR | Supporto da incasso, con LED e pulsante instabile PPT, Completamente realizzato in metallo; Connettore : XLR F 5 pin; Sportellino richiudibile; Pulsante Meccanico Push-to-Talk; LED bi colore; Alimentazioni consentite : 5, 12 o 24 VDC @ 30 mA , il pilotaggio dei led ed il contatto di chiusura del pulsante devono essere gestiti da un controller di terze parti. | Da tavolo | 196.56 | https://www.ligra.it/prodotto/?product_code=U004MFNOWDVQVFQ=
SM80SPTT | Supporto da incasso con LED di stato, mini XLR | Supporto da incasso, con LED e pulsante instabile PPT Completamente realizzato in metallo; Connettore : XLR F 3 pin; Sportellino richiudibile; Pulsante Meccanico Push-to-Talk; LED bi colore; Alimentazioni consentite : 5, 12 o 24 VDC @ 30 mA, il pilotaggio dei led ed il contatto di chiusura del pulsante devono essere gestiti da un controller di terze parti. | Da tavolo | 184.73 | https://www.ligra.it/prodotto/?product_code=U004MFNQVFQ=
SM80SX5LATCH | Supporto da incasso con LED di stato, mini XLR | Supporto da incasso, con LED e pulsante stabile ON/OFF, Completamente realizzato in metallo; Connettore : XLR F 5 pin; Sportellino richiudibile; Pulsante Meccanico ON/OFF; LED bi colore; Alimentazioni consentite : 5, 12 o 24 VDC @ 30 mA, il pilotaggio dei led ed il contatto di chiusura del pulsante devono essere gestiti da un controller di terze parti. | Da tavolo | 196.56 | https://www.ligra.it/prodotto/?product_code=U004MFNYNUxBVENI
SM80SX5PTT | Supporto da incasso con LED di stato, mini XLR | Supporto da incasso, con LED e pulsante instabile PPT Completamente realizzato in metallo; Connettore : XLR F 5 pin; Sportellino richiudibile; Pulsante Meccanico Push-to-Talk; LED bi colore; Alimentazioni consentite : 5, 12 o 24 VDC @ 30 mA, il pilotaggio dei led ed il contatto di chiusura del pulsante devono essere gestiti da un controller di terze parti. | Da tavolo | 196.56 | https://www.ligra.it/prodotto/?product_code=U004MFNYNVBUVA==
SM80X5 | Supporto da incasso SM 80, XLR | Supporto da incasso antivibrante, nero, per microfono XLR 5 pin, Completamente realizzato in metallo; Sportellino richiudibile; Colore : Nero | Da tavolo | 156.07 | https://www.ligra.it/prodotto/?product_code=U004MFg1
SM93 | Piastra di fissaggio antivibrante , XLR | Piastra di fissaggio antivibrante per microfoni XLR 3 pin, Completamente realizzata in ABS; Connettore : XLR 3 pin F; Permette di fissare un microfono XLR 3 pin a un piano d'appoggio; | Da tavolo | 38.68 | https://www.ligra.it/prodotto/?product_code=U005Mw==
Tracciamento
TIM-1000-CM | Microfono a soffitto Intelligent tracking TIM-1000 | Tracking Intelligent Microphone da soffitto con LED RGB programmabile e tecnologia APT Adaptive Proximity Technology, installabile ad un'altezza compresa tra 2.4m to 3.1m ottenendo un diametro d'area di cattura di 9mt; Risposta in frequenza : 150 Hz - 15 KHz; Supporta protocolli DANTE, AES67; Riduzione del rumore; Colore: bianco; Dimensione: 270x75 mm; Certificazione IEC/EN 62368-1, UL 2043; EMC: EN 55032, EN 55035, FCC Part 15b, CAN ICES-3 (B)/NMB-3(B); 2 porte Lan delle quali 1 POE+ e Dante, l'altra per il controllo ed il set up, supporto API via UDP | Installazione a soffitto | su richiesta | https://www.ligra.it/prodotto/?product_code=VElNLTEwMDAtQ00=
TIM-1000-PM | Microfono a soffitto Intelligent tracking TIM-1000 | Tracking Intelligent Microphone da soffitto con LED RGB programmabile e tecnologia APT Adaptive Proximity Technology, installabile ad un'altezza compresa tra 2.4m to 3.1m ottenendo un diametro d'area di cattura di 9mt; Risposta in frequenza : 150 Hz - 15 KHz; Supporta protocolli DANTE, AES67; Riduzione del rumore; Colore: bianco; Dimensione: 270x75 mm; Certificazione IEC/EN 62368-1, UL 2043; EMC: EN 55032, EN 55035, FCC Part 15b, CAN ICES-3 (B)/NMB-3(B); 2 porte Lan delle quali 1 POE+ e Dante, l'altra per il controllo ed il set up, supporto API via UDP | Installazione a soffitto | su richiesta | https://www.ligra.it/prodotto/?product_code=VElNLTEwMDAtUE0=
Cuffie
Cuffie di protezione
AH3000 | Cuffie noise cancelling AH3000 wireless | Cuffie attive antirumore per la protezione da rumori ad alto livello accidentali, permette il normale ascolto dell'ambiente circostante bypassando l'attenuazione passiva e in caso di rumori ad alto livello interviene con protezione noise cancelling attiva , Attenuazione totale attiva 75 dB; Attenuazione passiva 29 dB per padiglione; Sistema di protezione sonora alimentato da batterie ricaricabili integrate; Autonomia batterie: 50 ore; Volume regolabile per entrambi i padiglioni; Peso : 420 g | Cancellazione del rumore | su richiesta | https://www.ligra.it/prodotto/?product_code=QUgzMDAw
H1000 | Cuffie chiuse isolanti H1000 stereo | Cuffie antirumore, Risposta in frequenza : 150Hz – 15KHz; Impedenza : 300 Ohm; Cavo da 2 mt open ended (opzionale mini jack o jack stereo); Peso : 480 g | Cancellazione del rumore | su richiesta | https://www.ligra.it/prodotto/?product_code=SDEwMDA=
Cuffie con microfono
HS1000D | Cuffie chiuse isolanti , mono, mic dinamico | Cuffie antirumore con microfono dinamico Risposta in frequenza : 150Hz – 10KHz; Impedenza : 300 Ohm; Cavo da 2 mt open ended ; Peso : 500 g | Cancellazione del rumore | su richiesta | https://www.ligra.it/prodotto/?product_code=SFMxMDAwRA==
HS1000E | Cuffie chiuse isolanti, mono, mic condensatore | Cuffie antirumore con microfono a condensatore Risposta in frequenza : 100Hz – 10KHz; Impedenza Microfono : 1,6 KOhm; Impedenza Cuffia : 300 Ohm; Alimentazione: 1.5 - 9 VDC; Cavo da 2 mt con connettore Jack stereo 6.5 mm; Peso : 500 g | Cancellazione del rumore | su richiesta | https://www.ligra.it/prodotto/?product_code=SFMxMDAwRQ==
Intercom
Amplificatore da installazione
CA100 | Amplificatore ad induzione, 2 canali | Amplificatore audio per sistema intercom integrato con sistema di amplificazione ad induzione per non udenti; Potenza: 1.8 Watts @ 0.5% THD su 4 Ohm; regolazioni volume per operatore e cliente separate; Campo di induzione conforme alla normativa BS6038 pt 4 1981; Connessioni: phoenix, a vite; Alimentazione: 12V DC | 2-ch | 352.17 | https://www.ligra.it/prodotto/?product_code=Q0ExMDA=
Wireless
CILA100 | Antenna aggiuntiva ad induzione per CA 100 | Antenna a spirale per migliore ascolto utenti non udenti; Permette di ascoltare a coloro che utilizzano un ausilio ad induzione per non udenti; Area di copertura: 1 mq; si consiglia il posizionamento sopra il piano di lavoro / mensola; Campo di induzione conforme alla normativa BS6038 pt 4 1981; Connessione al sistema CA 100: due poli; Alimentazione: 12V DC | Accessori | 104.65 | https://www.ligra.it/prodotto/?product_code=Q0lMQTEwMA==
CPS100 | Alimentatore 12V DC per amplificatore CA 100 | Potenza: 1,6A; Connettore da 2,1mm; Dimensione: 94mm x 35mm x 50mm; Peso: 20g | Accessori | 99.19 | https://www.ligra.it/prodotto/?product_code=Q1BTMTAw
Diffusori acustici Intercom
CLF100 | Altoparlante ad incasso per sistema Communicator | Altoparlante da incasso in contenitore in acciaio antivandalo ad elevata robustezza; Risposta in frequenza: 180 Hz - 16 KHz; Potenza: 5W; SPL: 85 dB; Dimensioni: 2mm (spessore bordo) x 65mm x 120mm; Profondità incasso: 45mm; Finitura: grigio, antigraffio | Installazione fissa | 168.81 | https://www.ligra.it/prodotto/?product_code=Q0xGMTAw
CLS100 | Altoparlante da appoggio per sistema Communicator | Altoparlante da appoggio, in contenitore in acciaio antivandalo ad elevata robustezza; Risposta in frequenza: 180 Hz - 16 KHz; Potenza: 5W; Pressione sonora massima: 85 dB; Dimensioni: 75mm x 60mm x 98mm; Finitura: grigio, antigraffio | Installazione fissa | 168.81 | https://www.ligra.it/prodotto/?product_code=Q0xTMTAw
Microfono Intercom
CMF100 | Microfono da incasso per sistema Communicator | Microfono da incasso, a condensatore, in contenitore in acciaio antivandalo ad elevata robustezza; Risposta in frequenza: 50 Hz - 18 KHz ; Sensibilità: -47dB +/- 3dB @ 1KHz (0dB =1V/Pa); Massima pressione sonora: 125dB; Dimensioni: 2mm (spessore bordo) x 65mm x 120mm; Profondità incasso: 45mm; Finitura: grigio, antigraffio | Installazione fissa | 156.98 | https://www.ligra.it/prodotto/?product_code=Q01GMTAw
CMS100 | Microfono da appoggio | Microfono da appoggio, a condensatore, in contenitore in acciaio antivandalo ad elevata robustezza; Risposta in frequenza: 50 Hz - 18 KHz ; Sensibilità: -47dB +/- 3dB @ 1KHz (0dB =1V/Pa); Massima pressione sonora: 125dB; Dimensioni: 2mm (spessore bordo) x 65mm x 120mm; Profondità incasso: 45mm; Finitura: grigio, antigraffio | Installazione fissa | 168.81 | https://www.ligra.it/prodotto/?product_code=Q01TMTAw
CSU100 | Postazione operatore per sistema Communicator | Base microfonica con microfono cardioide e altoparlante integrato, in contenitore in acciaio ad elevata robustezza; Risposta in frequenza: 50 Hz - 18 KHz ; Sensibilità: -47dB +/- 3dB @ 1KHz (0dB =1V/Pa); Massima pressione sonora: 125dB; Bottone di attivazione per attivare il microfono; Dimensioni: 75mm x 60mm x 98mm; Finitura: grigio, antigraffio | Installazione fissa | 332.15 | https://www.ligra.it/prodotto/?product_code=Q1NVMTAw
Sistemi ad induzione magnetica
T-Coil
CILP-10 | Sistema portatile ad induzione per audiolesi | Permette di ascoltare a coloro che utilizzano un ausilio ad induzione per non udenti; Microfono integrato e presa per microfono esterno; Batterie ricaricabili integrate, per più di 24 ore di operatività; Distanza massima di funzionamento: 1,2 metri; Indicatori LED di stato della batteria e di livello; Campo di induzione conforme alla normativa BS6038 pt 4 1981; Caricabatterie incluso | Installazione fissa | 570.57 | https://www.ligra.it/prodotto/?product_code=Q0lMUC0xMA==
Wireless
PLS-10 | Supporto per sistema portatile CILP 10 | Utile per l'installazione fissa del sistema portatile per audiolesi CILP 10; Dimensione: 206mm x 316mm x 152mm; Peso: 693g | Accessori | 97.37 | https://www.ligra.it/prodotto/?product_code=UExTLTEw
Sistemi di montaggio e supporto
Aste Microfoniche
SM110 | Supporto da tavolo antivibrante con innesto | Supporto per microfono da tavolo ad assorbimento d'urto. per microfoni con diametro 5/8" - 3/8" Struttura in ABS resistente. Costruito in acciaio pesante e stabile. Montato su uno spesso cuscino in gomma neoprene antiurto per prevenire urti e vibrazioni indesiderate. Altezza: 85 mm (compreso il supporto per il microfono). Diametro della base: 110 mm. | Da tavolo | 96.92 | https://www.ligra.it/prodotto/?product_code=U00xMTA=
Staffa per montaggio
Adattatore
TIM-1000-PM-KIT | Adattatore da palo TIM PM | Adattatore da palo TIM PM | Palo | su richiesta | https://www.ligra.it/prodotto/?product_code=VElNLTEwMDAtUE0tS0lU

## Foglio1
Condizioni di vendita
Termini e condizioni di vendita scaricabili dal nostro sito | www.ligra.it
I dati tecnici descritti nel presente listino non sono vincolanti e possono essere soggetti a variazioni senza preavviso
prezzi sono iva esclusa e riservati ai Rivenditori Ligra DS s.r.l.
Premessa
Le seguenti Condizioni Generali di Vendita regolano i rapporti commerciali fra Ligra DS s.r.l. ed i suoi Acquirenti, di seguito nominati Clienti. Il conferimento di un ordine a Ligra DS s.r.l. anche online implica l’accettazione integrale delle seguenti condizioni.
1 - RESPONSABILITA’ Ligra DS s.r.l. non potrà essere ritenuta responsabile per:
danni o perdite di merci avvenute durante il trasporto, anche se effettuato dai vettori convenzionati con Ligra DS s.r.l.;
danni o difetti delle merci causati da qualsiasi azione, negligenza o mancanza da parte del Cliente o di terzi;
danni conseguenti a difetti delle merci dovuti a vizi di materiali o di lavorazione, se non contestati per iscritto entro otto giorni dal ricevimento delle merci;
danni di qualsiasi natura derivanti dal mancato assolvimento dei propri impegni per cause di forza maggiore (a titolo esemplificativo ma non limitato: scioperi, incidenti, calamità….);
eventuali ritardi nella spedizione della merce, dovuti a cause di forza maggiore, che non potranno dar luogo a richiesta di risarcimento da parte del Cliente;
piccole varianti nelle caratteristiche tecniche dei prodotti, quali dimensioni o colore dei prodotti, che sono rilevati al momento della preparazione del listino o del catalogo pubblicato sul sito www.ligra.it;
eliminazione di articoli o modifiche dei vari prodotti, pubblicate sul catalogo online www.ligra.it, motivate dalle mutate condizioni di mercato. La responsabilità totale di Ligra DS s.r.l. non potrà, in alcun caso, essere superiore al valore della merce difettosa o danneggiata, calcolato in base ai prezzi praticati sulla fattura corrispondente.
2 - Ordini
Il cliente può acquistare solo i prodotti presenti sul catalogo elettronico di Ligra DS s.r.l. al momento dell’inoltro dell’ordine e visionabili online all’indirizzo www.ligra.it.
Resta inteso che l’immagine a corredo della scheda descrittiva di un prodotto può non essere perfettamente rappresentativa delle sue caratteristiche ma differire per colore, dimensioni, prodotti accessori presenti in figura. Gli ordini sono accettati solo ed esclusivamente se inviati in forma scritta a mezzo fax/posta/e-mail (“non on line” gestiti con il supporto del personale Ligra DS s.r.l.), o tramite Internet (gestiti online sul Web Store B2B, www.ligra.it).
Il cliente che invia l’ordine “on line”, al termine della procedura riceverà tramite posta elettronica (e-mail) una comunicazione di conferma attestante l’avvenuta ricezione dell’ordine e l’attribuzione del relativo “numero d’ordine”. L’ordine “on line” sarà visualizzabile trascorsi 5 minuti dall’invio e modificabile direttamente e liberamente entro 20 minuti dall’inserimento. Sull’ordine “non on line” deve sempre essere presente l’esatta ragione sociale comprensiva di indirizzo, la partita Iva, il codice fiscale, il riferimento della persona incaricata a seguire l’ordine, la quantità della merce, il nostro codice prodotto come riportato sul catalogo online, la destinazione della spedizione se diversa dalla sede del Cliente, e l’eventuale indicazione del vettore convenzionato col Cliente per l’inoltro delle merci o i nostri abituali vettori. Per gli ordini “non on line”, il cliente riceverà dall’operatore una conferma d’ordine tramite posta elettronica e avrà la facoltà di modificare liberamente l’ordine entro 20 minuti dall’inserimento.
Esiste la possibilità per il cliente di richiedere che la merce sia consegnata in una data diversa e successiva rispetto a quella di accettazione. Se tale data è oltre i 20 giorni dalla data di accettazione, Ligra DS s.r.l. non riserverà i prodotti se non 20 giorni prima della data di consegna richiesta a condizione che vi sia la disponibilità dei medesimi a tale data.
Gli ordini di imponibile netto inferiore a Euro 200,00 devono essere liquidati anticipatamente a mezzo bonifico bancario previo nostro preventivo; la spedizione della merce avverrà solo dopo che Ligra DS s.r.l. avrà ricevuto l’accredito del bonifico effettuato. La richiesta di evasione anticipata di ordini i cui prodotti non sono tutti disponibili, determina un ulteriore addebito di trasporto per la spedizione del saldo ordine. I termini di spedizione eventualmente indicati nell’ordine sono sempre indicativi e mai essenziali. Per gli ordini inferiori a € 200,00 di imponibile (trasporto escluso) verranno addebitate, oltre alle spese di trasporto, € 10,00 quale concorso spese.
3 - Prezzi
Tutti i prezzi inseriti nel sito sono da intendersi prezzi di listino suggeriti per l’utente finale – Iva esclusa. I prezzi netti riservati possono essere visualizzati dai nostri partner direttamente sul Web Store B2B www.ligra.it.
I prezzi possono essere modificati in qualsiasi momento, senza alcun preavviso. Nel caso venga pubblicato un prezzo errato in quanto inferiore rispetto al prezzo corretto in misura superiore o uguale a 50% e/o in misura comunque riconoscibile e/o in misura chiaramente irrisoria per qualsivoglia ragione (errori nei nostri sistemi, errore umano, ecc…), l’ordine potrà essere annullato, anche in caso di convalida iniziale e il prodotto non verrà consegnato, salvo che l’ordinante non decida egualmente di procedere con l’ordine e accetti il pagamento del prezzo corretto.
L’imponibile netto minimo di fatturazione è fissato in euro 200,00, spese accessorie escluse.
4 – Disponibilità Prodotti
Nel catalogo prodotti pubblicato su www.ligra.it, vengono evidenziate le quantità di prodotto presenti prezzo il magazzino Ligra DS s.r.l. aggiornate ogni 2 minuti dalle ore 7.00 alle ore 18.00.
5 - Imballaggio merci
Si intende incluso nei prezzi di vendita, salvo i casi in cui venga espressamente preventivato a parte.
6 - Spedizioni
Le nostre spedizioni sono tutte effettuate in Porto Franco con addebito in fattura tramite nostri vettori convenzionati, salvo diversa richiesta del Cliente. Il costo del trasporto, addebitato in fattura, varia a seconda del vettore scelto (messaggeria o vettore espresso), del servizio, del peso e del volume della merce. I servizi accessori al trasporto, quali ad esempio la richiesta di preavvisi telefonici, le consegne a terzi, le consegne in località disagiate o in centri storici e le consegne particolari (ai piani, utilizzo di gru, utilizzo di sponda idraulica ecc…), saranno addebitati in fattura: la richiesta di tali servizi accessori va fatta in fase d’ordine e non successivamente. Il trasporto è effettuato con le modalità ritenute opportune da Ligra DS s.r.l.. La merce viaggia a rischio e pericolo del Cliente in conformità all’art.1693 C.C. (responsabilità del vettore per perdita ed avaria). Se il Cliente richiede un proprio trasportatore, Ligra DS s.r.l. non sarà responsabile della perdita (furto o smarrimento) e/o avaria del prodotto fin dal momento della consegna della merce presso i propri magazzini.
In caso di furto/smarrimento di una spedizione in porto franco, Ligra si impegna a risarcire l’intero valore dei prodotti non consegnati, il riordino degli stessi è a discrezione del cliente.
La spedizione, salvo diverso accordo tra le parti, avviene in tutta Italia nei termini puramente indicativi di 24, 48 o 72 ore dalla data di affido al corriere, a bordo camion e negli orari di ufficio di seguito indicati: dalle 8.30 alle 12.30 e dalle 14.00 alle 18.00 dei giorni non festivi e dal lunedì al venerdì.
Al ricevimento della merce il Cliente è tenuto ad esaminare attentamente la stessa: la verifica comporta lo stato, il peso, la quantità e il tipo degli articoli. Nessun reclamo potrà essere preso in considerazione trascorso il termine di otto giorni dal ricevimento. Il Cliente ha sempre l’obbligo, qualora al ricevimento della merce l’imballo risultasse danneggiato o manomesso, di firmare con riserva la bolla di consegna (DdT), indicando la seguente dicitura: “collo schiacciato verifica di integrità merce” oppure “collo scondizionato verifica di integrità merce” Il Cliente dovrà darci immediata comunicazione entro le 24 ore successive al ricevimento della merce specificando il danno subito, ed allegando copia del DdT ed eventuali foto giustificative. Qualora non venisse rispettata la suddetta procedura, Ligra DS s.r.l. si riterrà esonerata da ogni responsabilità. Pur in presenza di imballo integro, la merce dovrà essere verificata entro otto giorni dal ricevimento, pena la decadenza di responsabilità del vettore (Art.1698 C.C.). Pertanto, eventuali anomalie occulte, dovranno essere segnalate per iscritto a mezzo email: ogni segnalazione oltre i suddetti termini non potrà essere presa in considerazione. Per ogni dichiarazione, il Cliente, si assume la piena responsabilità di quanto dichiarato.
7 - Restituzione merce
La richiesta di restituzione merce a Ligra DS s.r.l. dovrà avvenire tramite modulo online e/o mezzo mail, con l’indicazione dei motivi della richiesta stessa, citando i riferimenti delle fatture e/o del DDT e dovrà essere espressamente autorizzata per mail da Ligra DS s.r.l.. La restituzione della merce dovrà essere effettuata previa autorizzazione e assegnazione del numero di rientro “RMA” ed entro 10 gg lavorativi dalla data di approvazione della richiesta di reso. I prodotti dovranno essere restituiti nella loro confezione originale e con adeguato imballo esterno. Non si accettano reclami dopo 10 giorni dal ricevimento della merce.
I prodotti riconosciuti difettosi da Ligra DS s.r.l. per cause dipendenti dal materiale o dalla sua lavorazione, purché impiegati correttamente, verranno da Ligra DS s.r.l. rimessi a nuovo / sostituiti con altri privi di difetti ed aventi le medesime caratteristiche. La garanzia non copre quei prodotti oggetto di modifiche da parte del Cliente. La responsabilità di Ligra DS s.r.l. resta in ogni caso strettamente limitata alla riparazione/sostituzione escludendo la manodopera impiegata dal Cliente per lo smontaggio ed il rimontaggio del prodotto reso. Non sono pertanto accettate richieste di danni, penali o altro, in relazione a quanto ritenuto difettoso da Ligra DS s.r.l.. Non si accetta merce di ritorno senza preventiva autorizzazione.
8 - Restituzione merci
In caso di errore del Cliente in sede di ordinazione, la merce non potrà essere restituita.
9 - Reclami
Eventuali errori di spedizione merci imputabili a Ligra DS s.r.l. o mancanze di materiale indicato sul DdT, dovranno essere segnalate in forma scritta entro due giorni dal ricevimento dell’invio (fa fede la data del bollettino di consegna del vettore incaricato).
10 - Termini di consegna - Urgenze
La maggior parte dei prodotti presenti nel listino è pronta a magazzino, salvo il venduto: in tal caso ordini trasmessi entro le ore 16:00 verranno evasi entro il giorno seguente. Gli ordini aventi carattere di urgenza, con spedizione prevista per il giorno stesso a mezzo corriere espresso, devono pervenire entro le ore 09:30 del giorno in cui si richiede la spedizione.
11 - Riserva di dominio
Le merci consegnate restano di proprietà di Ligra DS s.r.l. fino al momento del pagamento integrale della merce ai sensi degli art. 1523-1526 del C.C.: fino ad allora il Cliente non è autorizzato a cedere la merce in pegno o a garanzia di un credito. Nel caso di rivendita regolare della merce, il credito derivante è considerato come ceduto a Ligra DS s.r.l..
12 - Pagamenti
Il primo ordine il pagamento dovrà avvenire a mezzo bonifico bancario anticipato sul conto corrente intestato a Ligra DS s.r.l.. Per i pagamenti successivi Ligra DS s.r.l. valuterà l’affidamento da accordare al Cliente e la relativa modalità di pagamento, la cui dilazione non potrà in ogni caso superare i 30 giorni data fattura fine mese. Qualsiasi altra condizione di pagamento riportata sugli ordini del Cliente non sarà presa in considerazione se non espressamente concordata. I Clienti affidati che non hanno effettuato acquisti negli ultimi 12 mesi perdono il fido a loro assegnato e sono considerati da Ligra DS s.r.l. come nuovi Clienti ed il pagamento pertanto dovrà avvenire nuovamente con bonifico bancario anticipato. Ligra DS s.r.l. si riserva, a suo insindacabile giudizio, il diritto di modificare le condizioni di pagamento a quei Clienti che risultassero “fuori fido” ovvero con “insoluto” o in “contenzioso”. Ligra DS s.r.l. si riserva il diritto di non evadere ordini a Clienti insolventi. In caso di ritardato pagamento, Ligra DS s.r.l. si riserverà il diritto di richiedere al Cliente insolvente il risarcimento dei costi per il recupero del credito nonché ad applicare gli interessi moratori, come previsto dal D.Lgs. 231/2002.
13 - Diritto di annullamento degli ordini
Il cliente potrà richiedere l’annullamento dell’ordine o di parte di esso, Ligra DS s.r.l. si riserva l’accettazione dell’annullamento dello stesso. La richiesta di annullamento (ed accettazione delle stessa) dovranno avvenire attraverso il modulo online per la cancellazione righe ordini o mezzo mail.
14 - Garanzie
L’acquisto di materiale presso Ligra DS s.r.l. comporta l’accettazione integrale delle condizioni di garanzia fornite dal produttore, che sono indipendenti dal volere stesso della Ligra DS s.r.l.. Il cliente, pertanto, è consapevole che la merce acquistata sarà garantita dal produttore e alle condizioni dello stesso prevista, ed accetta, quindi, rimossa ogni riserva, tutte le modalità di prestazione di garanzia del produttore, anche con riferimento, a puro titolo esemplificativo, del soggetto gestore della garanzia anche diverso da Ligra DS s.r.l.. A tal fine, sul sito Ligra DS s.r.l.: www.ligra.it, il cliente troverà l’indicazione dell’identità e del domicilio dei produttori e le condizioni di garanzia dagli stessi applicate.
15 - Cessione del credito
Ligra DS s.r.l. potrà cedere in tutto o in parte i propri crediti vantati nei confronti del Cliente. A tal fine è sufficiente una semplice comunicazione scritta, anche stampigliata od allegata all’estratto conto. In caso di cessione il Cliente dovrà pagare il credito di Ligra DS s.r.l. al Cessionario, rinunciando a sollevare qualsiasi eccezione al riguardo.
16 - Trattamento dei dati personali
Ai sensi del D.Lgs. 30/06/2003 n.196, il Cliente dà atto che i dati personali comunicati e/o scambiati, anche in fase di informative precontrattuali, formeranno oggetto di trattamento per gli effetti e con le finalità di cui all’Art.24, comma 1, lett. b) e successive modificazioni ed integrazioni dello stesso D.Lgs. 196/2003. Resta inoltre inteso che il Cliente espressamente acconsente al trasferimento dei dati personali ai sensi e per gli effetti dell’Art.43, comma 1, lett. b) del D.Lgs 196/2003 e, comunque, alla loro comunicazione e diffusione.
17 - Banca d'appoggio per bonifici
IBAN IT23B0515665420CC0130010398 BANCA DI PIACENZA – Ag. 13 Ponte dell’Olio (PC)
18 - Controversie
Per ogni controversia che dovesse insorgere sarà competente il Foro di Piacenza
19 - Modifiche delle presenti condizioni generali
Le condizioni generali contenute nel presente documento potranno essere modificate, senza preavviso alcun e avranno validità dalla data di pubblicazione nel sito internet www.ligra.it.